## 货架偏移容差测试用例
货架偏移容差测试用例 — V2.3.0
测试目标: 验证实际货架偏移10cm/3°后,机器人能否容差匹配成功到达货架位置 ¦ 判定标准: 不碰撞+成功停靠=Pass ¦ 偏移含义: 物理货架被偏移放置,地图位置未更新
用例编号 | 货架ID | 货架名称 | 货架尺寸 | 偏移类型 | 偏移说明 | 偏移方向 | 偏移量 | 优先级 | 风险等级 | 预期-导航行为 | 预期-路径规划 | 预期-避障行为 | 预期结果 | 前置条件 | 测试步骤 | 实际结果 | Pass/Fail | 停靠偏差(cm) | 是否碰撞 | 备注 | 测试结果 | 测试人员 | BugID | Bug频率 | 问题时间 | 执行时间
TC-OFF-001 | S1 | 小货架 | 0.76×0.5m | 无偏移(基准) | 货架位置与地图完全一致,无偏移 | — | 0 | P0 | 基准 | 导航至货架位置,停靠精度±5cm内 | 路径规划正常,无异常绕行 | 到达货架后，ROS自动修正匹配路径，稳定后退进入货架下，不会触发避障调整 | 匹配成功:机器人到达货架位置并完成停靠 | 1. 小货架(0.76×0.5m)摆放至地图标记位置 2. APP下发标准货架尺寸配置 3. 机器人已建图并定位 | 1. APP下发导航任务至小货架位置 2. 机器人导航至目标点 3. 观察机器人到达货架后的匹配修正行为 4. 观察后退进入货架下的稳定性 5. 记录停靠位置偏差 6. 检查是否碰撞 | 基准用例,必须全部Pass才能继续偏移测试 |  |  |  | 基准用例,必须全部Pass才能继续偏移测试 | 失败 | 吴晓峰 |  | 高频 | 2026-07-05 00:33:24 | 2026-07-05 00:33:29
TC-OFF-002 | S2 | 中货架A | 0.8×0.85m | 无偏移(基准) | 货架位置与地图完全一致,无偏移 | — | 0 | P0 | 基准 | 导航至货架位置,停靠精度±5cm内 | 路径规划正常,无异常绕行 | 到达货架后，ROS自动修正匹配路径，稳定后退进入货架下，不会触发避障调整 | 匹配成功:机器人到达货架位置并完成停靠 | 1. 中货架A(0.8×0.85m)摆放至地图标记位置 2. APP下发标准货架尺寸配置 3. 机器人已建图并定位 | 1. APP下发导航任务至中货架A位置 2. 机器人导航至目标点 3. 观察机器人到达货架后的匹配修正行为 4. 观察后退进入货架下的稳定性 5. 记录停靠位置偏差 6. 检查是否碰撞 |  |  |  |  | 基准用例,必须全部Pass才能继续偏移测试
TC-OFF-003 | S3 | 中货架B | 0.85×0.8m | 无偏移(基准) | 货架位置与地图完全一致,无偏移 | — | 0 | P0 | 基准 | 导航至货架位置,停靠精度±5cm内 | 路径规划正常,无异常绕行 | 到达货架后，ROS自动修正匹配路径，稳定后退进入货架下，不会触发避障调整 | 匹配成功:机器人到达货架位置并完成停靠 | 1. 中货架B(0.85×0.8m)摆放至地图标记位置 2. APP下发标准货架尺寸配置 3. 机器人已建图并定位 | 1. APP下发导航任务至中货架B位置 2. 机器人导航至目标点 3. 观察机器人到达货架后的匹配修正行为 4. 观察后退进入货架下的稳定性 5. 记录停靠位置偏差 6. 检查是否碰撞 |  |  |  |  | 基准用例,必须全部Pass才能继续偏移测试
TC-OFF-004 | S4 | 窄货架 | 1.2×0.5m | 无偏移(基准) | 货架位置与地图完全一致,无偏移 | — | 0 | P0 | 基准 | 导航至货架位置,停靠精度±5cm内 | 路径规划正常,无异常绕行 | 到达货架后，ROS自动修正匹配路径，稳定后退进入货架下，不会触发避障调整 | 匹配成功:机器人到达货架位置并完成停靠 | 1. 窄货架(1.2×0.5m)摆放至地图标记位置 2. APP下发标准货架尺寸配置 3. 机器人已建图并定位 | 1. APP下发导航任务至窄货架位置 2. 机器人导航至目标点 3. 观察机器人到达货架后的匹配修正行为 4. 观察后退进入货架下的稳定性 5. 记录停靠位置偏差 6. 检查是否碰撞 |  |  |  |  | 基准用例,必须全部Pass才能继续偏移测试
TC-OFF-005 | S5 | 大方货架 | 1.1×1.1m | 无偏移(基准) | 货架位置与地图完全一致,无偏移 | — | 0 | P0 | 基准 | 导航至货架位置,停靠精度±5cm内 | 路径规划正常,无异常绕行 | 到达货架后，ROS自动修正匹配路径，稳定后退进入货架下，不会触发避障调整 | 匹配成功:机器人到达货架位置并完成停靠 | 1. 大方货架(1.1×1.1m)摆放至地图标记位置 2. APP下发标准货架尺寸配置 3. 机器人已建图并定位 | 1. APP下发导航任务至大方货架位置 2. 机器人导航至目标点 3. 观察机器人到达货架后的匹配修正行为 4. 观察后退进入货架下的稳定性 5. 记录停靠位置偏差 6. 检查是否碰撞 |  |  |  |  | 基准用例,必须全部Pass才能继续偏移测试
TC-OFF-006 | S6 | 大长货架A | 1.2×1m | 无偏移(基准) | 货架位置与地图完全一致,无偏移 | — | 0 | P0 | 基准 | 导航至货架位置,停靠精度±5cm内 | 路径规划正常,无异常绕行 | 到达货架后，ROS自动修正匹配路径，稳定后退进入货架下，不会触发避障调整 | 匹配成功:机器人到达货架位置并完成停靠 | 1. 大长货架A(1.2×1m)摆放至地图标记位置 2. APP下发标准货架尺寸配置 3. 机器人已建图并定位 | 1. APP下发导航任务至大长货架A位置 2. 机器人导航至目标点 3. 观察机器人到达货架后的匹配修正行为 4. 观察后退进入货架下的稳定性 5. 记录停靠位置偏差 6. 检查是否碰撞 |  |  |  |  | 基准用例,必须全部Pass才能继续偏移测试
TC-OFF-007 | S7 | 大长货架B | 1×1.2m | 无偏移(基准) | 货架位置与地图完全一致,无偏移 | — | 0 | P0 | 基准 | 导航至货架位置,停靠精度±5cm内 | 路径规划正常,无异常绕行 | 到达货架后，ROS自动修正匹配路径，稳定后退进入货架下，不会触发避障调整 | 匹配成功:机器人到达货架位置并完成停靠 | 1. 大长货架B(1×1.2m)摆放至地图标记位置 2. APP下发标准货架尺寸配置 3. 机器人已建图并定位 | 1. APP下发导航任务至大长货架B位置 2. 机器人导航至目标点 3. 观察机器人到达货架后的匹配修正行为 4. 观察后退进入货架下的稳定性 5. 记录停靠位置偏差 6. 检查是否碰撞 |  |  |  |  | 基准用例,必须全部Pass才能继续偏移测试
TC-OFF-008 | S8 | 小货架(对齐尾部) | 0.76×0.5m | 无偏移(基准) | 货架位置与地图完全一致,无偏移 | — | 0 | P0 | 基准 | 导航至货架位置,停靠精度±5cm内 | 路径规划正常,无异常绕行 | 到达货架后，ROS自动修正匹配路径，稳定后退进入货架下，不会触发避障调整 | 匹配成功:机器人到达货架位置并完成停靠 | 1. 小货架(对齐尾部)(0.76×0.5m)摆放至地图标记位置 2. APP下发标准货架尺寸配置（调整后退距离，货架对齐尾部） 3. 机器人已建图并定位 | 1. APP下发导航任务至小货架(对齐尾部)位置 2. 机器人导航至目标点 3. 观察机器人到达货架后的匹配修正行为 4. 观察后退进入货架下的稳定性 5. 记录停靠位置偏差 6. 检查是否碰撞 |  |  |  |  | 基准用例,必须全部Pass才能继续偏移测试
TC-OFF-009 | S9 | 窄货架(对齐尾部) | 1.2×0.5m | 无偏移(基准) | 货架位置与地图完全一致,无偏移 | — | 0 | P0 | 基准 | 导航至货架位置,停靠精度±5cm内 | 路径规划正常,无异常绕行 | 到达货架后，ROS自动修正匹配路径，稳定后退进入货架下，不会触发避障调整 | 匹配成功:机器人到达货架位置并完成停靠 | 1. 窄货架(对齐尾部)(1.2×0.5m)摆放至地图标记位置 2. APP下发标准货架尺寸配置（调整后退距离，货架对齐尾部） 3. 机器人已建图并定位 | 1. APP下发导航任务至窄货架(对齐尾部)位置 2. 机器人导航至目标点 3. 观察机器人到达货架后的匹配修正行为 4. 观察后退进入货架下的稳定性 5. 记录停靠位置偏差 6. 检查是否碰撞 |  |  |  |  | 基准用例,必须全部Pass才能继续偏移测试
TC-OFF-010 | S1 | 小货架 | 0.76×0.5m | 前偏10cm | 货架沿机器人前进方向偏移10cm | 前 | 10cm | P1 | 高 | 机器人导航至旧位置,实际货架在前方10cm处 | 可能先接触货架再到达目标点 | 到达货架后，ROS自动修正匹配路径，稳定后退进入货架下；偏移可能导致修正量增大，但不会触发避障调整 | 匹配成功:ROS修正路径后到达实际货架位置 | 1. 小货架(0.76×0.5m)人为偏移放置: 货架沿机器人前进方向偏移10cm 2. 机器人地图上货架位置未更新(为旧位置) 3. APP下发标准货架尺寸配置 4. 机器人已建图并定位 | 1. 将小货架从地图标记位置偏移: 货架沿机器人前进方向偏移10cm 2. 不更新机器人地图中的货架位置 3. APP下发导航任务至小货架位置(旧位置) 4. 机器人开始导航 5. 观察导航路径是否调整 6. 观察到达货架后的匹配修正行为 7. 观察后退进入货架下的稳定性 8. 记录最终停靠位置与实际货架偏差 9. 检查是否碰撞 10. 拍照记录最终姿态 |  |  |  |  | 偏移方向:前偏10cm, 风险等级:高
TC-OFF-011 | S1 |  |  | 后偏10cm | 货架沿机器人后退方向偏移10cm | 后 | 10cm | P1 | 高 | 机器人导航至旧位置,实际货架在后方10cm处 | 到达旧位置后货架在后,可能需二次微调 | 到达货架后，ROS自动修正匹配路径，稳定后退进入货架下；货架后偏10cm时修正量增大，但不会触发避障调整 | 匹配成功:ROS修正路径后到达实际货架位置 | 1. 小货架(0.76×0.5m)人为偏移放置: 货架沿机器人后退方向偏移10cm 2. 机器人地图上货架位置未更新(为旧位置) 3. APP下发标准货架尺寸配置 4. 机器人已建图并定位 | 1. 将小货架从地图标记位置偏移: 货架沿机器人后退方向偏移10cm 2. 不更新机器人地图中的货架位置 3. APP下发导航任务至小货架位置(旧位置) 4. 机器人开始导航 5. 观察导航路径是否调整 6. 观察到达货架后的匹配修正行为 7. 观察后退进入货架下的稳定性 8. 记录最终停靠位置与实际货架偏差 9. 检查是否碰撞 10. 拍照记录最终姿态 |  |  |  |  | 偏移方向:后偏10cm, 风险等级:高
TC-OFF-012 | S1 |  |  | 左偏10cm | 货架沿机器人左侧方向偏移10cm | 左 | 10cm | P1 | 高 | 机器人导航至旧位置,实际货架在左方10cm处 | 到达旧位置后货架在左侧,可能偏移停靠 | 到达货架后，ROS自动修正匹配路径，稳定后退进入货架下；侧向偏移10cm可能导致后退入架位置偏移，但不会触发避障调整 | 匹配成功:ROS修正路径后到达实际货架位置 | 1. 小货架(0.76×0.5m)人为偏移放置: 货架沿机器人左侧方向偏移10cm 2. 机器人地图上货架位置未更新(为旧位置) 3. APP下发标准货架尺寸配置 4. 机器人已建图并定位 | 1. 将小货架从地图标记位置偏移: 货架沿机器人左侧方向偏移10cm 2. 不更新机器人地图中的货架位置 3. APP下发导航任务至小货架位置(旧位置) 4. 机器人开始导航 5. 观察导航路径是否调整 6. 观察到达货架后的匹配修正行为 7. 观察后退进入货架下的稳定性 8. 记录最终停靠位置与实际货架偏差 9. 检查是否碰撞 10. 拍照记录最终姿态 |  |  |  |  | 偏移方向:左偏10cm, 风险等级:高
TC-OFF-013 | S1 |  |  | 右偏10cm | 货架沿机器人右侧方向偏移10cm | 右 | 10cm | P1 | 高 | 机器人导航至旧位置,实际货架在右方10cm处 | 到达旧位置后货架在右侧,可能偏移停靠 | 到达货架后，ROS自动修正匹配路径，稳定后退进入货架下；侧向偏移10cm可能导致后退入架位置偏移，但不会触发避障调整 | 匹配成功:ROS修正路径后到达实际货架位置 | 1. 小货架(0.76×0.5m)人为偏移放置: 货架沿机器人右侧方向偏移10cm 2. 机器人地图上货架位置未更新(为旧位置) 3. APP下发标准货架尺寸配置 4. 机器人已建图并定位 | 1. 将小货架从地图标记位置偏移: 货架沿机器人右侧方向偏移10cm 2. 不更新机器人地图中的货架位置 3. APP下发导航任务至小货架位置(旧位置) 4. 机器人开始导航 5. 观察导航路径是否调整 6. 观察到达货架后的匹配修正行为 7. 观察后退进入货架下的稳定性 8. 记录最终停靠位置与实际货架偏差 9. 检查是否碰撞 10. 拍照记录最终姿态 |  |  |  |  | 偏移方向:右偏10cm, 风险等级:高
TC-OFF-014 | S1 |  |  | 左偏3° | 货架逆时针旋转偏移3° | 左旋 | 3° | P1 | 低 | 机器人导航至旧位置,实际货架左旋3° | 货架旋转后边界变化,停靠角度需修正 | 到达货架后，ROS自动修正匹配路径，稳定后退进入货架下；旋转3°时后退入架角度微调，不会触发避障调整 | 匹配成功:角度偏差3°在容差范围内 | 1. 小货架(0.76×0.5m)人为偏移放置: 货架逆时针旋转偏移3° 2. 机器人地图上货架位置未更新(为旧位置) 3. APP下发标准货架尺寸配置 4. 机器人已建图并定位 | 1. 将小货架从地图标记位置偏移: 货架逆时针旋转偏移3° 2. 不更新机器人地图中的货架位置 3. APP下发导航任务至小货架位置(旧位置) 4. 机器人开始导航 5. 观察导航路径是否调整 6. 观察到达货架后的匹配修正行为 7. 观察后退进入货架下的稳定性 8. 记录最终停靠位置与实际货架偏差 9. 检查是否碰撞 10. 拍照记录最终姿态 |  |  |  |  | 偏移方向:左偏3°, 风险等级:低
TC-OFF-015 | S1 |  |  | 右偏3° | 货架顺时针旋转偏移3° | 右旋 | 3° | P1 | 低 | 机器人导航至旧位置,实际货架右旋3° | 货架旋转后边界变化,停靠角度需修正 | 到达货架后，ROS自动修正匹配路径，稳定后退进入货架下；旋转3°时后退入架角度微调，不会触发避障调整 | 匹配成功:角度偏差3°在容差范围内 | 1. 小货架(0.76×0.5m)人为偏移放置: 货架顺时针旋转偏移3° 2. 机器人地图上货架位置未更新(为旧位置) 3. APP下发标准货架尺寸配置 4. 机器人已建图并定位 | 1. 将小货架从地图标记位置偏移: 货架顺时针旋转偏移3° 2. 不更新机器人地图中的货架位置 3. APP下发导航任务至小货架位置(旧位置) 4. 机器人开始导航 5. 观察导航路径是否调整 6. 观察到达货架后的匹配修正行为 7. 观察后退进入货架下的稳定性 8. 记录最终停靠位置与实际货架偏差 9. 检查是否碰撞 10. 拍照记录最终姿态 |  |  |  |  | 偏移方向:右偏3°, 风险等级:低
TC-OFF-016 | S2 | 中货架A | 0.8×0.85m | 前偏10cm | 货架沿机器人前进方向偏移10cm | 前 | 10cm | P1 | 中 | 机器人导航至旧位置,实际货架在前方10cm处 | 可能先接触货架再到达目标点 | 到达货架后，ROS自动修正匹配路径，稳定后退进入货架下；偏移可能导致修正量增大，但不会触发避障调整 | 匹配成功:ROS修正路径后到达实际货架位置 | 1. 中货架A(0.8×0.85m)人为偏移放置: 货架沿机器人前进方向偏移10cm 2. 机器人地图上货架位置未更新(为旧位置) 3. APP下发标准货架尺寸配置 4. 机器人已建图并定位 | 1. 将中货架A从地图标记位置偏移: 货架沿机器人前进方向偏移10cm 2. 不更新机器人地图中的货架位置 3. APP下发导航任务至中货架A位置(旧位置) 4. 机器人开始导航 5. 观察导航路径是否调整 6. 观察到达货架后的匹配修正行为 7. 观察后退进入货架下的稳定性 8. 记录最终停靠位置与实际货架偏差 9. 检查是否碰撞 10. 拍照记录最终姿态 |  |  |  |  | 偏移方向:前偏10cm, 风险等级:中
TC-OFF-017 | S2 |  |  | 后偏10cm | 货架沿机器人后退方向偏移10cm | 后 | 10cm | P1 | 中 | 机器人导航至旧位置,实际货架在后方10cm处 | 到达旧位置后货架在后,可能需二次微调 | 到达货架后，ROS自动修正匹配路径，稳定后退进入货架下；货架后偏10cm时修正量增大，但不会触发避障调整 | 匹配成功:ROS修正路径后到达实际货架位置 | 1. 中货架A(0.8×0.85m)人为偏移放置: 货架沿机器人后退方向偏移10cm 2. 机器人地图上货架位置未更新(为旧位置) 3. APP下发标准货架尺寸配置 4. 机器人已建图并定位 | 1. 将中货架A从地图标记位置偏移: 货架沿机器人后退方向偏移10cm 2. 不更新机器人地图中的货架位置 3. APP下发导航任务至中货架A位置(旧位置) 4. 机器人开始导航 5. 观察导航路径是否调整 6. 观察到达货架后的匹配修正行为 7. 观察后退进入货架下的稳定性 8. 记录最终停靠位置与实际货架偏差 9. 检查是否碰撞 10. 拍照记录最终姿态 |  |  |  |  | 偏移方向:后偏10cm, 风险等级:中
TC-OFF-018 | S2 |  |  | 左偏10cm | 货架沿机器人左侧方向偏移10cm | 左 | 10cm | P1 | 中 | 机器人导航至旧位置,实际货架在左方10cm处 | 到达旧位置后货架在左侧,可能偏移停靠 | 到达货架后，ROS自动修正匹配路径，稳定后退进入货架下；侧向偏移10cm可能导致后退入架位置偏移，但不会触发避障调整 | 匹配成功:ROS修正路径后到达实际货架位置 | 1. 中货架A(0.8×0.85m)人为偏移放置: 货架沿机器人左侧方向偏移10cm 2. 机器人地图上货架位置未更新(为旧位置) 3. APP下发标准货架尺寸配置 4. 机器人已建图并定位 | 1. 将中货架A从地图标记位置偏移: 货架沿机器人左侧方向偏移10cm 2. 不更新机器人地图中的货架位置 3. APP下发导航任务至中货架A位置(旧位置) 4. 机器人开始导航 5. 观察导航路径是否调整 6. 观察到达货架后的匹配修正行为 7. 观察后退进入货架下的稳定性 8. 记录最终停靠位置与实际货架偏差 9. 检查是否碰撞 10. 拍照记录最终姿态 |  |  |  |  | 偏移方向:左偏10cm, 风险等级:中
TC-OFF-019 | S2 |  |  | 右偏10cm | 货架沿机器人右侧方向偏移10cm | 右 | 10cm | P1 | 中 | 机器人导航至旧位置,实际货架在右方10cm处 | 到达旧位置后货架在右侧,可能偏移停靠 | 到达货架后，ROS自动修正匹配路径，稳定后退进入货架下；侧向偏移10cm可能导致后退入架位置偏移，但不会触发避障调整 | 匹配成功:ROS修正路径后到达实际货架位置 | 1. 中货架A(0.8×0.85m)人为偏移放置: 货架沿机器人右侧方向偏移10cm 2. 机器人地图上货架位置未更新(为旧位置) 3. APP下发标准货架尺寸配置 4. 机器人已建图并定位 | 1. 将中货架A从地图标记位置偏移: 货架沿机器人右侧方向偏移10cm 2. 不更新机器人地图中的货架位置 3. APP下发导航任务至中货架A位置(旧位置) 4. 机器人开始导航 5. 观察导航路径是否调整 6. 观察到达货架后的匹配修正行为 7. 观察后退进入货架下的稳定性 8. 记录最终停靠位置与实际货架偏差 9. 检查是否碰撞 10. 拍照记录最终姿态 |  |  |  |  | 偏移方向:右偏10cm, 风险等级:中
TC-OFF-020 | S2 |  |  | 左偏3° | 货架逆时针旋转偏移3° | 左旋 | 3° | P1 | 低 | 机器人导航至旧位置,实际货架左旋3° | 货架旋转后边界变化,停靠角度需修正 | 到达货架后，ROS自动修正匹配路径，稳定后退进入货架下；旋转3°时后退入架角度微调，不会触发避障调整 | 匹配成功:角度偏差3°在容差范围内 | 1. 中货架A(0.8×0.85m)人为偏移放置: 货架逆时针旋转偏移3° 2. 机器人地图上货架位置未更新(为旧位置) 3. APP下发标准货架尺寸配置 4. 机器人已建图并定位 | 1. 将中货架A从地图标记位置偏移: 货架逆时针旋转偏移3° 2. 不更新机器人地图中的货架位置 3. APP下发导航任务至中货架A位置(旧位置) 4. 机器人开始导航 5. 观察导航路径是否调整 6. 观察到达货架后的匹配修正行为 7. 观察后退进入货架下的稳定性 8. 记录最终停靠位置与实际货架偏差 9. 检查是否碰撞 10. 拍照记录最终姿态 |  |  |  |  | 偏移方向:左偏3°, 风险等级:低
TC-OFF-021 | S2 |  |  | 右偏3° | 货架顺时针旋转偏移3° | 右旋 | 3° | P1 | 低 | 机器人导航至旧位置,实际货架右旋3° | 货架旋转后边界变化,停靠角度需修正 | 到达货架后，ROS自动修正匹配路径，稳定后退进入货架下；旋转3°时后退入架角度微调，不会触发避障调整 | 匹配成功:角度偏差3°在容差范围内 | 1. 中货架A(0.8×0.85m)人为偏移放置: 货架顺时针旋转偏移3° 2. 机器人地图上货架位置未更新(为旧位置) 3. APP下发标准货架尺寸配置 4. 机器人已建图并定位 | 1. 将中货架A从地图标记位置偏移: 货架顺时针旋转偏移3° 2. 不更新机器人地图中的货架位置 3. APP下发导航任务至中货架A位置(旧位置) 4. 机器人开始导航 5. 观察导航路径是否调整 6. 观察到达货架后的匹配修正行为 7. 观察后退进入货架下的稳定性 8. 记录最终停靠位置与实际货架偏差 9. 检查是否碰撞 10. 拍照记录最终姿态 |  |  |  |  | 偏移方向:右偏3°, 风险等级:低
TC-OFF-022 | S3 | 中货架B | 0.85×0.8m | 前偏10cm | 货架沿机器人前进方向偏移10cm | 前 | 10cm | P1 | 中 | 机器人导航至旧位置,实际货架在前方10cm处 | 可能先接触货架再到达目标点 | 到达货架后，ROS自动修正匹配路径，稳定后退进入货架下；偏移可能导致修正量增大，但不会触发避障调整 | 匹配成功:ROS修正路径后到达实际货架位置 | 1. 中货架B(0.85×0.8m)人为偏移放置: 货架沿机器人前进方向偏移10cm 2. 机器人地图上货架位置未更新(为旧位置) 3. APP下发标准货架尺寸配置 4. 机器人已建图并定位 | 1. 将中货架B从地图标记位置偏移: 货架沿机器人前进方向偏移10cm 2. 不更新机器人地图中的货架位置 3. APP下发导航任务至中货架B位置(旧位置) 4. 机器人开始导航 5. 观察导航路径是否调整 6. 观察到达货架后的匹配修正行为 7. 观察后退进入货架下的稳定性 8. 记录最终停靠位置与实际货架偏差 9. 检查是否碰撞 10. 拍照记录最终姿态 |  |  |  |  | 偏移方向:前偏10cm, 风险等级:中
TC-OFF-023 | S3 |  |  | 后偏10cm | 货架沿机器人后退方向偏移10cm | 后 | 10cm | P1 | 中 | 机器人导航至旧位置,实际货架在后方10cm处 | 到达旧位置后货架在后,可能需二次微调 | 到达货架后，ROS自动修正匹配路径，稳定后退进入货架下；货架后偏10cm时修正量增大，但不会触发避障调整 | 匹配成功:ROS修正路径后到达实际货架位置 | 1. 中货架B(0.85×0.8m)人为偏移放置: 货架沿机器人后退方向偏移10cm 2. 机器人地图上货架位置未更新(为旧位置) 3. APP下发标准货架尺寸配置 4. 机器人已建图并定位 | 1. 将中货架B从地图标记位置偏移: 货架沿机器人后退方向偏移10cm 2. 不更新机器人地图中的货架位置 3. APP下发导航任务至中货架B位置(旧位置) 4. 机器人开始导航 5. 观察导航路径是否调整 6. 观察到达货架后的匹配修正行为 7. 观察后退进入货架下的稳定性 8. 记录最终停靠位置与实际货架偏差 9. 检查是否碰撞 10. 拍照记录最终姿态 |  |  |  |  | 偏移方向:后偏10cm, 风险等级:中
TC-OFF-024 | S3 |  |  | 左偏10cm | 货架沿机器人左侧方向偏移10cm | 左 | 10cm | P1 | 中 | 机器人导航至旧位置,实际货架在左方10cm处 | 到达旧位置后货架在左侧,可能偏移停靠 | 到达货架后，ROS自动修正匹配路径，稳定后退进入货架下；侧向偏移10cm可能导致后退入架位置偏移，但不会触发避障调整 | 匹配成功:ROS修正路径后到达实际货架位置 | 1. 中货架B(0.85×0.8m)人为偏移放置: 货架沿机器人左侧方向偏移10cm 2. 机器人地图上货架位置未更新(为旧位置) 3. APP下发标准货架尺寸配置 4. 机器人已建图并定位 | 1. 将中货架B从地图标记位置偏移: 货架沿机器人左侧方向偏移10cm 2. 不更新机器人地图中的货架位置 3. APP下发导航任务至中货架B位置(旧位置) 4. 机器人开始导航 5. 观察导航路径是否调整 6. 观察到达货架后的匹配修正行为 7. 观察后退进入货架下的稳定性 8. 记录最终停靠位置与实际货架偏差 9. 检查是否碰撞 10. 拍照记录最终姿态 |  |  |  |  | 偏移方向:左偏10cm, 风险等级:中
TC-OFF-025 | S3 |  |  | 右偏10cm | 货架沿机器人右侧方向偏移10cm | 右 | 10cm | P1 | 中 | 机器人导航至旧位置,实际货架在右方10cm处 | 到达旧位置后货架在右侧,可能偏移停靠 | 到达货架后，ROS自动修正匹配路径，稳定后退进入货架下；侧向偏移10cm可能导致后退入架位置偏移，但不会触发避障调整 | 匹配成功:ROS修正路径后到达实际货架位置 | 1. 中货架B(0.85×0.8m)人为偏移放置: 货架沿机器人右侧方向偏移10cm 2. 机器人地图上货架位置未更新(为旧位置) 3. APP下发标准货架尺寸配置 4. 机器人已建图并定位 | 1. 将中货架B从地图标记位置偏移: 货架沿机器人右侧方向偏移10cm 2. 不更新机器人地图中的货架位置 3. APP下发导航任务至中货架B位置(旧位置) 4. 机器人开始导航 5. 观察导航路径是否调整 6. 观察到达货架后的匹配修正行为 7. 观察后退进入货架下的稳定性 8. 记录最终停靠位置与实际货架偏差 9. 检查是否碰撞 10. 拍照记录最终姿态 |  |  |  |  | 偏移方向:右偏10cm, 风险等级:中
TC-OFF-026 | S3 |  |  | 左偏3° | 货架逆时针旋转偏移3° | 左旋 | 3° | P1 | 低 | 机器人导航至旧位置,实际货架左旋3° | 货架旋转后边界变化,停靠角度需修正 | 到达货架后，ROS自动修正匹配路径，稳定后退进入货架下；旋转3°时后退入架角度微调，不会触发避障调整 | 匹配成功:角度偏差3°在容差范围内 | 1. 中货架B(0.85×0.8m)人为偏移放置: 货架逆时针旋转偏移3° 2. 机器人地图上货架位置未更新(为旧位置) 3. APP下发标准货架尺寸配置 4. 机器人已建图并定位 | 1. 将中货架B从地图标记位置偏移: 货架逆时针旋转偏移3° 2. 不更新机器人地图中的货架位置 3. APP下发导航任务至中货架B位置(旧位置) 4. 机器人开始导航 5. 观察导航路径是否调整 6. 观察到达货架后的匹配修正行为 7. 观察后退进入货架下的稳定性 8. 记录最终停靠位置与实际货架偏差 9. 检查是否碰撞 10. 拍照记录最终姿态 |  |  |  |  | 偏移方向:左偏3°, 风险等级:低
TC-OFF-027 | S3 |  |  | 右偏3° | 货架顺时针旋转偏移3° | 右旋 | 3° | P1 | 低 | 机器人导航至旧位置,实际货架右旋3° | 货架旋转后边界变化,停靠角度需修正 | 到达货架后，ROS自动修正匹配路径，稳定后退进入货架下；旋转3°时后退入架角度微调，不会触发避障调整 | 匹配成功:角度偏差3°在容差范围内 | 1. 中货架B(0.85×0.8m)人为偏移放置: 货架顺时针旋转偏移3° 2. 机器人地图上货架位置未更新(为旧位置) 3. APP下发标准货架尺寸配置 4. 机器人已建图并定位 | 1. 将中货架B从地图标记位置偏移: 货架顺时针旋转偏移3° 2. 不更新机器人地图中的货架位置 3. APP下发导航任务至中货架B位置(旧位置) 4. 机器人开始导航 5. 观察导航路径是否调整 6. 观察到达货架后的匹配修正行为 7. 观察后退进入货架下的稳定性 8. 记录最终停靠位置与实际货架偏差 9. 检查是否碰撞 10. 拍照记录最终姿态 |  |  |  |  | 偏移方向:右偏3°, 风险等级:低
TC-OFF-028 | S4 | 窄货架 | 1.2×0.5m | 前偏10cm | 货架沿机器人前进方向偏移10cm | 前 | 10cm | P1 | 中 | 机器人导航至旧位置,实际货架在前方10cm处 | 可能先接触货架再到达目标点 | 到达货架后，ROS自动修正匹配路径，稳定后退进入货架下；偏移可能导致修正量增大，但不会触发避障调整 | 匹配成功:ROS修正路径后到达实际货架位置 | 1. 窄货架(1.2×0.5m)人为偏移放置: 货架沿机器人前进方向偏移10cm 2. 机器人地图上货架位置未更新(为旧位置) 3. APP下发标准货架尺寸配置 4. 机器人已建图并定位 | 1. 将窄货架从地图标记位置偏移: 货架沿机器人前进方向偏移10cm 2. 不更新机器人地图中的货架位置 3. APP下发导航任务至窄货架位置(旧位置) 4. 机器人开始导航 5. 观察导航路径是否调整 6. 观察到达货架后的匹配修正行为 7. 观察后退进入货架下的稳定性 8. 记录最终停靠位置与实际货架偏差 9. 检查是否碰撞 10. 拍照记录最终姿态 |  |  |  |  | 偏移方向:前偏10cm, 风险等级:中
TC-OFF-029 | S4 |  |  | 后偏10cm | 货架沿机器人后退方向偏移10cm | 后 | 10cm | P1 | 中 | 机器人导航至旧位置,实际货架在后方10cm处 | 到达旧位置后货架在后,可能需二次微调 | 到达货架后，ROS自动修正匹配路径，稳定后退进入货架下；货架后偏10cm时修正量增大，但不会触发避障调整 | 匹配成功:ROS修正路径后到达实际货架位置 | 1. 窄货架(1.2×0.5m)人为偏移放置: 货架沿机器人后退方向偏移10cm 2. 机器人地图上货架位置未更新(为旧位置) 3. APP下发标准货架尺寸配置 4. 机器人已建图并定位 | 1. 将窄货架从地图标记位置偏移: 货架沿机器人后退方向偏移10cm 2. 不更新机器人地图中的货架位置 3. APP下发导航任务至窄货架位置(旧位置) 4. 机器人开始导航 5. 观察导航路径是否调整 6. 观察到达货架后的匹配修正行为 7. 观察后退进入货架下的稳定性 8. 记录最终停靠位置与实际货架偏差 9. 检查是否碰撞 10. 拍照记录最终姿态 |  |  |  |  | 偏移方向:后偏10cm, 风险等级:中
TC-OFF-030 | S4 |  |  | 左偏10cm | 货架沿机器人左侧方向偏移10cm | 左 | 10cm | P1 | 中 | 机器人导航至旧位置,实际货架在左方10cm处 | 到达旧位置后货架在左侧,可能偏移停靠 | 到达货架后，ROS自动修正匹配路径，稳定后退进入货架下；侧向偏移10cm可能导致后退入架位置偏移，但不会触发避障调整 | 匹配成功:ROS修正路径后到达实际货架位置 | 1. 窄货架(1.2×0.5m)人为偏移放置: 货架沿机器人左侧方向偏移10cm 2. 机器人地图上货架位置未更新(为旧位置) 3. APP下发标准货架尺寸配置 4. 机器人已建图并定位 | 1. 将窄货架从地图标记位置偏移: 货架沿机器人左侧方向偏移10cm 2. 不更新机器人地图中的货架位置 3. APP下发导航任务至窄货架位置(旧位置) 4. 机器人开始导航 5. 观察导航路径是否调整 6. 观察到达货架后的匹配修正行为 7. 观察后退进入货架下的稳定性 8. 记录最终停靠位置与实际货架偏差 9. 检查是否碰撞 10. 拍照记录最终姿态 |  |  |  |  | 偏移方向:左偏10cm, 风险等级:中
TC-OFF-031 | S4 |  |  | 右偏10cm | 货架沿机器人右侧方向偏移10cm | 右 | 10cm | P1 | 中 | 机器人导航至旧位置,实际货架在右方10cm处 | 到达旧位置后货架在右侧,可能偏移停靠 | 到达货架后，ROS自动修正匹配路径，稳定后退进入货架下；侧向偏移10cm可能导致后退入架位置偏移，但不会触发避障调整 | 匹配成功:ROS修正路径后到达实际货架位置 | 1. 窄货架(1.2×0.5m)人为偏移放置: 货架沿机器人右侧方向偏移10cm 2. 机器人地图上货架位置未更新(为旧位置) 3. APP下发标准货架尺寸配置 4. 机器人已建图并定位 | 1. 将窄货架从地图标记位置偏移: 货架沿机器人右侧方向偏移10cm 2. 不更新机器人地图中的货架位置 3. APP下发导航任务至窄货架位置(旧位置) 4. 机器人开始导航 5. 观察导航路径是否调整 6. 观察到达货架后的匹配修正行为 7. 观察后退进入货架下的稳定性 8. 记录最终停靠位置与实际货架偏差 9. 检查是否碰撞 10. 拍照记录最终姿态 |  |  |  |  | 偏移方向:右偏10cm, 风险等级:中
TC-OFF-032 | S4 |  |  | 左偏3° | 货架逆时针旋转偏移3° | 左旋 | 3° | P1 | 低 | 机器人导航至旧位置,实际货架左旋3° | 货架旋转后边界变化,停靠角度需修正 | 到达货架后，ROS自动修正匹配路径，稳定后退进入货架下；旋转3°时后退入架角度微调，不会触发避障调整 | 匹配成功:角度偏差3°在容差范围内 | 1. 窄货架(1.2×0.5m)人为偏移放置: 货架逆时针旋转偏移3° 2. 机器人地图上货架位置未更新(为旧位置) 3. APP下发标准货架尺寸配置 4. 机器人已建图并定位 | 1. 将窄货架从地图标记位置偏移: 货架逆时针旋转偏移3° 2. 不更新机器人地图中的货架位置 3. APP下发导航任务至窄货架位置(旧位置) 4. 机器人开始导航 5. 观察导航路径是否调整 6. 观察到达货架后的匹配修正行为 7. 观察后退进入货架下的稳定性 8. 记录最终停靠位置与实际货架偏差 9. 检查是否碰撞 10. 拍照记录最终姿态 |  |  |  |  | 偏移方向:左偏3°, 风险等级:低
TC-OFF-033 | S4 |  |  | 右偏3° | 货架顺时针旋转偏移3° | 右旋 | 3° | P1 | 低 | 机器人导航至旧位置,实际货架右旋3° | 货架旋转后边界变化,停靠角度需修正 | 到达货架后，ROS自动修正匹配路径，稳定后退进入货架下；旋转3°时后退入架角度微调，不会触发避障调整 | 匹配成功:角度偏差3°在容差范围内 | 1. 窄货架(1.2×0.5m)人为偏移放置: 货架顺时针旋转偏移3° 2. 机器人地图上货架位置未更新(为旧位置) 3. APP下发标准货架尺寸配置 4. 机器人已建图并定位 | 1. 将窄货架从地图标记位置偏移: 货架顺时针旋转偏移3° 2. 不更新机器人地图中的货架位置 3. APP下发导航任务至窄货架位置(旧位置) 4. 机器人开始导航 5. 观察导航路径是否调整 6. 观察到达货架后的匹配修正行为 7. 观察后退进入货架下的稳定性 8. 记录最终停靠位置与实际货架偏差 9. 检查是否碰撞 10. 拍照记录最终姿态 |  |  |  |  | 偏移方向:右偏3°, 风险等级:低
TC-OFF-034 | S5 | 大方货架 | 1.1×1.1m | 前偏10cm | 货架沿机器人前进方向偏移10cm | 前 | 10cm | P1 | 中 | 机器人导航至旧位置,实际货架在前方10cm处 | 可能先接触货架再到达目标点 | 到达货架后，ROS自动修正匹配路径，稳定后退进入货架下；偏移可能导致修正量增大，但不会触发避障调整 | 匹配成功:ROS修正路径后到达实际货架位置 | 1. 大方货架(1.1×1.1m)人为偏移放置: 货架沿机器人前进方向偏移10cm 2. 机器人地图上货架位置未更新(为旧位置) 3. APP下发标准货架尺寸配置 4. 机器人已建图并定位 | 1. 将大方货架从地图标记位置偏移: 货架沿机器人前进方向偏移10cm 2. 不更新机器人地图中的货架位置 3. APP下发导航任务至大方货架位置(旧位置) 4. 机器人开始导航 5. 观察导航路径是否调整 6. 观察到达货架后的匹配修正行为 7. 观察后退进入货架下的稳定性 8. 记录最终停靠位置与实际货架偏差 9. 检查是否碰撞 10. 拍照记录最终姿态 |  |  |  |  | 偏移方向:前偏10cm, 风险等级:中
TC-OFF-035 | S5 |  |  | 后偏10cm | 货架沿机器人后退方向偏移10cm | 后 | 10cm | P1 | 中 | 机器人导航至旧位置,实际货架在后方10cm处 | 到达旧位置后货架在后,可能需二次微调 | 到达货架后，ROS自动修正匹配路径，稳定后退进入货架下；货架后偏10cm时修正量增大，但不会触发避障调整 | 匹配成功:ROS修正路径后到达实际货架位置 | 1. 大方货架(1.1×1.1m)人为偏移放置: 货架沿机器人后退方向偏移10cm 2. 机器人地图上货架位置未更新(为旧位置) 3. APP下发标准货架尺寸配置 4. 机器人已建图并定位 | 1. 将大方货架从地图标记位置偏移: 货架沿机器人后退方向偏移10cm 2. 不更新机器人地图中的货架位置 3. APP下发导航任务至大方货架位置(旧位置) 4. 机器人开始导航 5. 观察导航路径是否调整 6. 观察到达货架后的匹配修正行为 7. 观察后退进入货架下的稳定性 8. 记录最终停靠位置与实际货架偏差 9. 检查是否碰撞 10. 拍照记录最终姿态 |  |  |  |  | 偏移方向:后偏10cm, 风险等级:中
TC-OFF-036 | S5 |  |  | 左偏10cm | 货架沿机器人左侧方向偏移10cm | 左 | 10cm | P1 | 中 | 机器人导航至旧位置,实际货架在左方10cm处 | 到达旧位置后货架在左侧,可能偏移停靠 | 到达货架后，ROS自动修正匹配路径，稳定后退进入货架下；侧向偏移10cm可能导致后退入架位置偏移，但不会触发避障调整 | 匹配成功:ROS修正路径后到达实际货架位置 | 1. 大方货架(1.1×1.1m)人为偏移放置: 货架沿机器人左侧方向偏移10cm 2. 机器人地图上货架位置未更新(为旧位置) 3. APP下发标准货架尺寸配置 4. 机器人已建图并定位 | 1. 将大方货架从地图标记位置偏移: 货架沿机器人左侧方向偏移10cm 2. 不更新机器人地图中的货架位置 3. APP下发导航任务至大方货架位置(旧位置) 4. 机器人开始导航 5. 观察导航路径是否调整 6. 观察到达货架后的匹配修正行为 7. 观察后退进入货架下的稳定性 8. 记录最终停靠位置与实际货架偏差 9. 检查是否碰撞 10. 拍照记录最终姿态 |  |  |  |  | 偏移方向:左偏10cm, 风险等级:中
TC-OFF-037 | S5 |  |  | 右偏10cm | 货架沿机器人右侧方向偏移10cm | 右 | 10cm | P1 | 中 | 机器人导航至旧位置,实际货架在右方10cm处 | 到达旧位置后货架在右侧,可能偏移停靠 | 到达货架后，ROS自动修正匹配路径，稳定后退进入货架下；侧向偏移10cm可能导致后退入架位置偏移，但不会触发避障调整 | 匹配成功:ROS修正路径后到达实际货架位置 | 1. 大方货架(1.1×1.1m)人为偏移放置: 货架沿机器人右侧方向偏移10cm 2. 机器人地图上货架位置未更新(为旧位置) 3. APP下发标准货架尺寸配置 4. 机器人已建图并定位 | 1. 将大方货架从地图标记位置偏移: 货架沿机器人右侧方向偏移10cm 2. 不更新机器人地图中的货架位置 3. APP下发导航任务至大方货架位置(旧位置) 4. 机器人开始导航 5. 观察导航路径是否调整 6. 观察到达货架后的匹配修正行为 7. 观察后退进入货架下的稳定性 8. 记录最终停靠位置与实际货架偏差 9. 检查是否碰撞 10. 拍照记录最终姿态 |  |  |  |  | 偏移方向:右偏10cm, 风险等级:中
TC-OFF-038 | S5 |  |  | 左偏3° | 货架逆时针旋转偏移3° | 左旋 | 3° | P2 | 低 | 机器人导航至旧位置,实际货架左旋3° | 货架旋转后边界变化,停靠角度需修正 | 到达货架后，ROS自动修正匹配路径，稳定后退进入货架下；旋转3°时后退入架角度微调，不会触发避障调整 | 匹配成功:角度偏差3°在容差范围内 | 1. 大方货架(1.1×1.1m)人为偏移放置: 货架逆时针旋转偏移3° 2. 机器人地图上货架位置未更新(为旧位置) 3. APP下发标准货架尺寸配置 4. 机器人已建图并定位 | 1. 将大方货架从地图标记位置偏移: 货架逆时针旋转偏移3° 2. 不更新机器人地图中的货架位置 3. APP下发导航任务至大方货架位置(旧位置) 4. 机器人开始导航 5. 观察导航路径是否调整 6. 观察到达货架后的匹配修正行为 7. 观察后退进入货架下的稳定性 8. 记录最终停靠位置与实际货架偏差 9. 检查是否碰撞 10. 拍照记录最终姿态 |  |  |  |  | 偏移方向:左偏3°, 风险等级:低
TC-OFF-039 | S5 |  |  | 右偏3° | 货架顺时针旋转偏移3° | 右旋 | 3° | P2 | 低 | 机器人导航至旧位置,实际货架右旋3° | 货架旋转后边界变化,停靠角度需修正 | 到达货架后，ROS自动修正匹配路径，稳定后退进入货架下；旋转3°时后退入架角度微调，不会触发避障调整 | 匹配成功:角度偏差3°在容差范围内 | 1. 大方货架(1.1×1.1m)人为偏移放置: 货架顺时针旋转偏移3° 2. 机器人地图上货架位置未更新(为旧位置) 3. APP下发标准货架尺寸配置 4. 机器人已建图并定位 | 1. 将大方货架从地图标记位置偏移: 货架顺时针旋转偏移3° 2. 不更新机器人地图中的货架位置 3. APP下发导航任务至大方货架位置(旧位置) 4. 机器人开始导航 5. 观察导航路径是否调整 6. 观察到达货架后的匹配修正行为 7. 观察后退进入货架下的稳定性 8. 记录最终停靠位置与实际货架偏差 9. 检查是否碰撞 10. 拍照记录最终姿态 |  |  |  |  | 偏移方向:右偏3°, 风险等级:低
TC-OFF-040 | S6 | 大长货架A | 1.2×1m | 前偏10cm | 货架沿机器人前进方向偏移10cm | 前 | 10cm | P1 | 中 | 机器人导航至旧位置,实际货架在前方10cm处 | 可能先接触货架再到达目标点 | 到达货架后，ROS自动修正匹配路径，稳定后退进入货架下；偏移可能导致修正量增大，但不会触发避障调整 | 匹配成功:ROS修正路径后到达实际货架位置 | 1. 大长货架A(1.2×1m)人为偏移放置: 货架沿机器人前进方向偏移10cm 2. 机器人地图上货架位置未更新(为旧位置) 3. APP下发标准货架尺寸配置 4. 机器人已建图并定位 | 1. 将大长货架A从地图标记位置偏移: 货架沿机器人前进方向偏移10cm 2. 不更新机器人地图中的货架位置 3. APP下发导航任务至大长货架A位置(旧位置) 4. 机器人开始导航 5. 观察导航路径是否调整 6. 观察到达货架后的匹配修正行为 7. 观察后退进入货架下的稳定性 8. 记录最终停靠位置与实际货架偏差 9. 检查是否碰撞 10. 拍照记录最终姿态 |  |  |  |  | 偏移方向:前偏10cm, 风险等级:中
TC-OFF-041 | S6 |  |  | 后偏10cm | 货架沿机器人后退方向偏移10cm | 后 | 10cm | P1 | 中 | 机器人导航至旧位置,实际货架在后方10cm处 | 到达旧位置后货架在后,可能需二次微调 | 到达货架后，ROS自动修正匹配路径，稳定后退进入货架下；货架后偏10cm时修正量增大，但不会触发避障调整 | 匹配成功:ROS修正路径后到达实际货架位置 | 1. 大长货架A(1.2×1m)人为偏移放置: 货架沿机器人后退方向偏移10cm 2. 机器人地图上货架位置未更新(为旧位置) 3. APP下发标准货架尺寸配置 4. 机器人已建图并定位 | 1. 将大长货架A从地图标记位置偏移: 货架沿机器人后退方向偏移10cm 2. 不更新机器人地图中的货架位置 3. APP下发导航任务至大长货架A位置(旧位置) 4. 机器人开始导航 5. 观察导航路径是否调整 6. 观察到达货架后的匹配修正行为 7. 观察后退进入货架下的稳定性 8. 记录最终停靠位置与实际货架偏差 9. 检查是否碰撞 10. 拍照记录最终姿态 |  |  |  |  | 偏移方向:后偏10cm, 风险等级:中
TC-OFF-042 | S6 |  |  | 左偏10cm | 货架沿机器人左侧方向偏移10cm | 左 | 10cm | P1 | 中 | 机器人导航至旧位置,实际货架在左方10cm处 | 到达旧位置后货架在左侧,可能偏移停靠 | 到达货架后，ROS自动修正匹配路径，稳定后退进入货架下；侧向偏移10cm可能导致后退入架位置偏移，但不会触发避障调整 | 匹配成功:ROS修正路径后到达实际货架位置 | 1. 大长货架A(1.2×1m)人为偏移放置: 货架沿机器人左侧方向偏移10cm 2. 机器人地图上货架位置未更新(为旧位置) 3. APP下发标准货架尺寸配置 4. 机器人已建图并定位 | 1. 将大长货架A从地图标记位置偏移: 货架沿机器人左侧方向偏移10cm 2. 不更新机器人地图中的货架位置 3. APP下发导航任务至大长货架A位置(旧位置) 4. 机器人开始导航 5. 观察导航路径是否调整 6. 观察到达货架后的匹配修正行为 7. 观察后退进入货架下的稳定性 8. 记录最终停靠位置与实际货架偏差 9. 检查是否碰撞 10. 拍照记录最终姿态 |  |  |  |  | 偏移方向:左偏10cm, 风险等级:中
TC-OFF-043 | S6 |  |  | 右偏10cm | 货架沿机器人右侧方向偏移10cm | 右 | 10cm | P1 | 中 | 机器人导航至旧位置,实际货架在右方10cm处 | 到达旧位置后货架在右侧,可能偏移停靠 | 到达货架后，ROS自动修正匹配路径，稳定后退进入货架下；侧向偏移10cm可能导致后退入架位置偏移，但不会触发避障调整 | 匹配成功:ROS修正路径后到达实际货架位置 | 1. 大长货架A(1.2×1m)人为偏移放置: 货架沿机器人右侧方向偏移10cm 2. 机器人地图上货架位置未更新(为旧位置) 3. APP下发标准货架尺寸配置 4. 机器人已建图并定位 | 1. 将大长货架A从地图标记位置偏移: 货架沿机器人右侧方向偏移10cm 2. 不更新机器人地图中的货架位置 3. APP下发导航任务至大长货架A位置(旧位置) 4. 机器人开始导航 5. 观察导航路径是否调整 6. 观察到达货架后的匹配修正行为 7. 观察后退进入货架下的稳定性 8. 记录最终停靠位置与实际货架偏差 9. 检查是否碰撞 10. 拍照记录最终姿态 |  |  |  |  | 偏移方向:右偏10cm, 风险等级:中
TC-OFF-044 | S6 |  |  | 左偏3° | 货架逆时针旋转偏移3° | 左旋 | 3° | P2 | 低 | 机器人导航至旧位置,实际货架左旋3° | 货架旋转后边界变化,停靠角度需修正 | 到达货架后，ROS自动修正匹配路径，稳定后退进入货架下；旋转3°时后退入架角度微调，不会触发避障调整 | 匹配成功:角度偏差3°在容差范围内 | 1. 大长货架A(1.2×1m)人为偏移放置: 货架逆时针旋转偏移3° 2. 机器人地图上货架位置未更新(为旧位置) 3. APP下发标准货架尺寸配置 4. 机器人已建图并定位 | 1. 将大长货架A从地图标记位置偏移: 货架逆时针旋转偏移3° 2. 不更新机器人地图中的货架位置 3. APP下发导航任务至大长货架A位置(旧位置) 4. 机器人开始导航 5. 观察导航路径是否调整 6. 观察到达货架后的匹配修正行为 7. 观察后退进入货架下的稳定性 8. 记录最终停靠位置与实际货架偏差 9. 检查是否碰撞 10. 拍照记录最终姿态 |  |  |  |  | 偏移方向:左偏3°, 风险等级:低
TC-OFF-045 | S6 |  |  | 右偏3° | 货架顺时针旋转偏移3° | 右旋 | 3° | P2 | 低 | 机器人导航至旧位置,实际货架右旋3° | 货架旋转后边界变化,停靠角度需修正 | 到达货架后，ROS自动修正匹配路径，稳定后退进入货架下；旋转3°时后退入架角度微调，不会触发避障调整 | 匹配成功:角度偏差3°在容差范围内 | 1. 大长货架A(1.2×1m)人为偏移放置: 货架顺时针旋转偏移3° 2. 机器人地图上货架位置未更新(为旧位置) 3. APP下发标准货架尺寸配置 4. 机器人已建图并定位 | 1. 将大长货架A从地图标记位置偏移: 货架顺时针旋转偏移3° 2. 不更新机器人地图中的货架位置 3. APP下发导航任务至大长货架A位置(旧位置) 4. 机器人开始导航 5. 观察导航路径是否调整 6. 观察到达货架后的匹配修正行为 7. 观察后退进入货架下的稳定性 8. 记录最终停靠位置与实际货架偏差 9. 检查是否碰撞 10. 拍照记录最终姿态 |  |  |  |  | 偏移方向:右偏3°, 风险等级:低
TC-OFF-046 | S7 | 大长货架B | 1×1.2m | 前偏10cm | 货架沿机器人前进方向偏移10cm | 前 | 10cm | P1 | 中 | 机器人导航至旧位置,实际货架在前方10cm处 | 可能先接触货架再到达目标点 | 到达货架后，ROS自动修正匹配路径，稳定后退进入货架下；偏移可能导致修正量增大，但不会触发避障调整 | 匹配成功:ROS修正路径后到达实际货架位置 | 1. 大长货架B(1×1.2m)人为偏移放置: 货架沿机器人前进方向偏移10cm 2. 机器人地图上货架位置未更新(为旧位置) 3. APP下发标准货架尺寸配置 4. 机器人已建图并定位 | 1. 将大长货架B从地图标记位置偏移: 货架沿机器人前进方向偏移10cm 2. 不更新机器人地图中的货架位置 3. APP下发导航任务至大长货架B位置(旧位置) 4. 机器人开始导航 5. 观察导航路径是否调整 6. 观察到达货架后的匹配修正行为 7. 观察后退进入货架下的稳定性 8. 记录最终停靠位置与实际货架偏差 9. 检查是否碰撞 10. 拍照记录最终姿态 |  |  |  |  | 偏移方向:前偏10cm, 风险等级:中
TC-OFF-047 | S7 |  |  | 后偏10cm | 货架沿机器人后退方向偏移10cm | 后 | 10cm | P1 | 中 | 机器人导航至旧位置,实际货架在后方10cm处 | 到达旧位置后货架在后,可能需二次微调 | 到达货架后，ROS自动修正匹配路径，稳定后退进入货架下；货架后偏10cm时修正量增大，但不会触发避障调整 | 匹配成功:ROS修正路径后到达实际货架位置 | 1. 大长货架B(1×1.2m)人为偏移放置: 货架沿机器人后退方向偏移10cm 2. 机器人地图上货架位置未更新(为旧位置) 3. APP下发标准货架尺寸配置 4. 机器人已建图并定位 | 1. 将大长货架B从地图标记位置偏移: 货架沿机器人后退方向偏移10cm 2. 不更新机器人地图中的货架位置 3. APP下发导航任务至大长货架B位置(旧位置) 4. 机器人开始导航 5. 观察导航路径是否调整 6. 观察到达货架后的匹配修正行为 7. 观察后退进入货架下的稳定性 8. 记录最终停靠位置与实际货架偏差 9. 检查是否碰撞 10. 拍照记录最终姿态 |  |  |  |  | 偏移方向:后偏10cm, 风险等级:中
TC-OFF-048 | S7 |  |  | 左偏10cm | 货架沿机器人左侧方向偏移10cm | 左 | 10cm | P1 | 中 | 机器人导航至旧位置,实际货架在左方10cm处 | 到达旧位置后货架在左侧,可能偏移停靠 | 到达货架后，ROS自动修正匹配路径，稳定后退进入货架下；侧向偏移10cm可能导致后退入架位置偏移，但不会触发避障调整 | 匹配成功:ROS修正路径后到达实际货架位置 | 1. 大长货架B(1×1.2m)人为偏移放置: 货架沿机器人左侧方向偏移10cm 2. 机器人地图上货架位置未更新(为旧位置) 3. APP下发标准货架尺寸配置 4. 机器人已建图并定位 | 1. 将大长货架B从地图标记位置偏移: 货架沿机器人左侧方向偏移10cm 2. 不更新机器人地图中的货架位置 3. APP下发导航任务至大长货架B位置(旧位置) 4. 机器人开始导航 5. 观察导航路径是否调整 6. 观察到达货架后的匹配修正行为 7. 观察后退进入货架下的稳定性 8. 记录最终停靠位置与实际货架偏差 9. 检查是否碰撞 10. 拍照记录最终姿态 |  |  |  |  | 偏移方向:左偏10cm, 风险等级:中
TC-OFF-049 | S7 |  |  | 右偏10cm | 货架沿机器人右侧方向偏移10cm | 右 | 10cm | P1 | 中 | 机器人导航至旧位置,实际货架在右方10cm处 | 到达旧位置后货架在右侧,可能偏移停靠 | 到达货架后，ROS自动修正匹配路径，稳定后退进入货架下；侧向偏移10cm可能导致后退入架位置偏移，但不会触发避障调整 | 匹配成功:ROS修正路径后到达实际货架位置 | 1. 大长货架B(1×1.2m)人为偏移放置: 货架沿机器人右侧方向偏移10cm 2. 机器人地图上货架位置未更新(为旧位置) 3. APP下发标准货架尺寸配置 4. 机器人已建图并定位 | 1. 将大长货架B从地图标记位置偏移: 货架沿机器人右侧方向偏移10cm 2. 不更新机器人地图中的货架位置 3. APP下发导航任务至大长货架B位置(旧位置) 4. 机器人开始导航 5. 观察导航路径是否调整 6. 观察到达货架后的匹配修正行为 7. 观察后退进入货架下的稳定性 8. 记录最终停靠位置与实际货架偏差 9. 检查是否碰撞 10. 拍照记录最终姿态 |  |  |  |  | 偏移方向:右偏10cm, 风险等级:中
TC-OFF-050 | S7 |  |  | 左偏3° | 货架逆时针旋转偏移3° | 左旋 | 3° | P1 | 低 | 机器人导航至旧位置,实际货架左旋3° | 货架旋转后边界变化,停靠角度需修正 | 到达货架后，ROS自动修正匹配路径，稳定后退进入货架下；旋转3°时后退入架角度微调，不会触发避障调整 | 匹配成功:角度偏差3°在容差范围内 | 1. 大长货架B(1×1.2m)人为偏移放置: 货架逆时针旋转偏移3° 2. 机器人地图上货架位置未更新(为旧位置) 3. APP下发标准货架尺寸配置 4. 机器人已建图并定位 | 1. 将大长货架B从地图标记位置偏移: 货架逆时针旋转偏移3° 2. 不更新机器人地图中的货架位置 3. APP下发导航任务至大长货架B位置(旧位置) 4. 机器人开始导航 5. 观察导航路径是否调整 6. 观察到达货架后的匹配修正行为 7. 观察后退进入货架下的稳定性 8. 记录最终停靠位置与实际货架偏差 9. 检查是否碰撞 10. 拍照记录最终姿态 |  |  |  |  | 偏移方向:左偏3°, 风险等级:低
TC-OFF-051 | S7 |  |  | 右偏3° | 货架顺时针旋转偏移3° | 右旋 | 3° | P1 | 低 | 机器人导航至旧位置,实际货架右旋3° | 货架旋转后边界变化,停靠角度需修正 | 到达货架后，ROS自动修正匹配路径，稳定后退进入货架下；旋转3°时后退入架角度微调，不会触发避障调整 | 匹配成功:角度偏差3°在容差范围内 | 1. 大长货架B(1×1.2m)人为偏移放置: 货架顺时针旋转偏移3° 2. 机器人地图上货架位置未更新(为旧位置) 3. APP下发标准货架尺寸配置 4. 机器人已建图并定位 | 1. 将大长货架B从地图标记位置偏移: 货架顺时针旋转偏移3° 2. 不更新机器人地图中的货架位置 3. APP下发导航任务至大长货架B位置(旧位置) 4. 机器人开始导航 5. 观察导航路径是否调整 6. 观察到达货架后的匹配修正行为 7. 观察后退进入货架下的稳定性 8. 记录最终停靠位置与实际货架偏差 9. 检查是否碰撞 10. 拍照记录最终姿态 |  |  |  |  | 偏移方向:右偏3°, 风险等级:低
TC-OFF-052 | S8 | 小货架(对齐尾部) | 0.76×0.5m | 前偏10cm | 货架沿机器人前进方向偏移10cm | 前 | 10cm | P1 | 高 | 机器人导航至旧位置,实际货架在前方10cm处 | 可能先接触货架再到达目标点 | 到达货架后，ROS自动修正匹配路径，稳定后退进入货架下；偏移可能导致修正量增大，但不会触发避障调整 | 匹配成功:ROS修正路径后到达实际货架位置 | 1. 小货架(对齐尾部)(0.76×0.5m)人为偏移放置: 货架沿机器人前进方向偏移10cm 2. 机器人地图上货架位置未更新(为旧位置) 3. APP下发标准货架尺寸配置（调整后退距离，货架对齐尾部） 4. 机器人已建图并定位 | 1. 将小货架(对齐尾部)从地图标记位置偏移: 货架沿机器人前进方向偏移10cm 2. 不更新机器人地图中的货架位置 3. APP下发导航任务至小货架(对齐尾部)位置(旧位置) 4. 机器人开始导航 5. 观察导航路径是否调整 6. 观察到达货架后的匹配修正行为 7. 观察后退进入货架下的稳定性 8. 记录最终停靠位置与实际货架偏差 9. 检查是否碰撞 10. 拍照记录最终姿态 |  |  |  |  | 偏移方向:前偏10cm, 风险等级:高
TC-OFF-053 | S8 |  |  | 后偏10cm | 货架沿机器人后退方向偏移10cm | 后 | 10cm | P1 | 高 | 机器人导航至旧位置,实际货架在后方10cm处 | 到达旧位置后货架在后,可能需二次微调 | 到达货架后，ROS自动修正匹配路径，稳定后退进入货架下；货架后偏10cm时修正量增大，但不会触发避障调整 | 匹配成功:ROS修正路径后到达实际货架位置 | 1. 小货架(对齐尾部)(0.76×0.5m)人为偏移放置: 货架沿机器人后退方向偏移10cm 2. 机器人地图上货架位置未更新(为旧位置) 3. APP下发标准货架尺寸配置（调整后退距离，货架对齐尾部） 4. 机器人已建图并定位 | 1. 将小货架(对齐尾部)从地图标记位置偏移: 货架沿机器人后退方向偏移10cm 2. 不更新机器人地图中的货架位置 3. APP下发导航任务至小货架(对齐尾部)位置(旧位置) 4. 机器人开始导航 5. 观察导航路径是否调整 6. 观察到达货架后的匹配修正行为 7. 观察后退进入货架下的稳定性 8. 记录最终停靠位置与实际货架偏差 9. 检查是否碰撞 10. 拍照记录最终姿态 |  |  |  |  | 偏移方向:后偏10cm, 风险等级:高
TC-OFF-054 | S8 |  |  | 左偏10cm | 货架沿机器人左侧方向偏移10cm | 左 | 10cm | P1 | 高 | 机器人导航至旧位置,实际货架在左方10cm处 | 到达旧位置后货架在左侧,可能偏移停靠 | 到达货架后，ROS自动修正匹配路径，稳定后退进入货架下；侧向偏移10cm可能导致后退入架位置偏移，但不会触发避障调整 | 匹配成功:ROS修正路径后到达实际货架位置 | 1. 小货架(对齐尾部)(0.76×0.5m)人为偏移放置: 货架沿机器人左侧方向偏移10cm 2. 机器人地图上货架位置未更新(为旧位置) 3. APP下发标准货架尺寸配置（调整后退距离，货架对齐尾部） 4. 机器人已建图并定位 | 1. 将小货架(对齐尾部)从地图标记位置偏移: 货架沿机器人左侧方向偏移10cm 2. 不更新机器人地图中的货架位置 3. APP下发导航任务至小货架(对齐尾部)位置(旧位置) 4. 机器人开始导航 5. 观察导航路径是否调整 6. 观察到达货架后的匹配修正行为 7. 观察后退进入货架下的稳定性 8. 记录最终停靠位置与实际货架偏差 9. 检查是否碰撞 10. 拍照记录最终姿态 |  |  |  |  | 偏移方向:左偏10cm, 风险等级:高
TC-OFF-055 | S8 |  |  | 右偏10cm | 货架沿机器人右侧方向偏移10cm | 右 | 10cm | P1 | 高 | 机器人导航至旧位置,实际货架在右方10cm处 | 到达旧位置后货架在右侧,可能偏移停靠 | 到达货架后，ROS自动修正匹配路径，稳定后退进入货架下；侧向偏移10cm可能导致后退入架位置偏移，但不会触发避障调整 | 匹配成功:ROS修正路径后到达实际货架位置 | 1. 小货架(对齐尾部)(0.76×0.5m)人为偏移放置: 货架沿机器人右侧方向偏移10cm 2. 机器人地图上货架位置未更新(为旧位置) 3. APP下发标准货架尺寸配置（调整后退距离，货架对齐尾部） 4. 机器人已建图并定位 | 1. 将小货架(对齐尾部)从地图标记位置偏移: 货架沿机器人右侧方向偏移10cm 2. 不更新机器人地图中的货架位置 3. APP下发导航任务至小货架(对齐尾部)位置(旧位置) 4. 机器人开始导航 5. 观察导航路径是否调整 6. 观察到达货架后的匹配修正行为 7. 观察后退进入货架下的稳定性 8. 记录最终停靠位置与实际货架偏差 9. 检查是否碰撞 10. 拍照记录最终姿态 |  |  |  |  | 偏移方向:右偏10cm, 风险等级:高
TC-OFF-056 | S8 |  |  | 左偏3° | 货架逆时针旋转偏移3° | 左旋 | 3° | P1 | 低 | 机器人导航至旧位置,实际货架左旋3° | 货架旋转后边界变化,停靠角度需修正 | 到达货架后，ROS自动修正匹配路径，稳定后退进入货架下；旋转3°时后退入架角度微调，不会触发避障调整 | 匹配成功:角度偏差3°在容差范围内 | 1. 小货架(对齐尾部)(0.76×0.5m)人为偏移放置: 货架逆时针旋转偏移3° 2. 机器人地图上货架位置未更新(为旧位置) 3. APP下发标准货架尺寸配置（调整后退距离，货架对齐尾部） 4. 机器人已建图并定位 | 1. 将小货架(对齐尾部)从地图标记位置偏移: 货架逆时针旋转偏移3° 2. 不更新机器人地图中的货架位置 3. APP下发导航任务至小货架(对齐尾部)位置(旧位置) 4. 机器人开始导航 5. 观察导航路径是否调整 6. 观察到达货架后的匹配修正行为 7. 观察后退进入货架下的稳定性 8. 记录最终停靠位置与实际货架偏差 9. 检查是否碰撞 10. 拍照记录最终姿态 |  |  |  |  | 偏移方向:左偏3°, 风险等级:低
TC-OFF-057 | S8 |  |  | 右偏3° | 货架顺时针旋转偏移3° | 右旋 | 3° | P1 | 低 | 机器人导航至旧位置,实际货架右旋3° | 货架旋转后边界变化,停靠角度需修正 | 到达货架后，ROS自动修正匹配路径，稳定后退进入货架下；旋转3°时后退入架角度微调，不会触发避障调整 | 匹配成功:角度偏差3°在容差范围内 | 1. 小货架(对齐尾部)(0.76×0.5m)人为偏移放置: 货架顺时针旋转偏移3° 2. 机器人地图上货架位置未更新(为旧位置) 3. APP下发标准货架尺寸配置（调整后退距离，货架对齐尾部） 4. 机器人已建图并定位 | 1. 将小货架(对齐尾部)从地图标记位置偏移: 货架顺时针旋转偏移3° 2. 不更新机器人地图中的货架位置 3. APP下发导航任务至小货架(对齐尾部)位置(旧位置) 4. 机器人开始导航 5. 观察导航路径是否调整 6. 观察到达货架后的匹配修正行为 7. 观察后退进入货架下的稳定性 8. 记录最终停靠位置与实际货架偏差 9. 检查是否碰撞 10. 拍照记录最终姿态 |  |  |  |  | 偏移方向:右偏3°, 风险等级:低
TC-OFF-058 | S9 | 窄货架(对齐尾部) | 1.2×0.5m | 前偏10cm | 货架沿机器人前进方向偏移10cm | 前 | 10cm | P1 | 中 | 机器人导航至旧位置,实际货架在前方10cm处 | 可能先接触货架再到达目标点 | 到达货架后，ROS自动修正匹配路径，稳定后退进入货架下；偏移可能导致修正量增大，但不会触发避障调整 | 匹配成功:ROS修正路径后到达实际货架位置 | 1. 窄货架(对齐尾部)(1.2×0.5m)人为偏移放置: 货架沿机器人前进方向偏移10cm 2. 机器人地图上货架位置未更新(为旧位置) 3. APP下发标准货架尺寸配置（调整后退距离，货架对齐尾部） 4. 机器人已建图并定位 | 1. 将窄货架(对齐尾部)从地图标记位置偏移: 货架沿机器人前进方向偏移10cm 2. 不更新机器人地图中的货架位置 3. APP下发导航任务至窄货架(对齐尾部)位置(旧位置) 4. 机器人开始导航 5. 观察导航路径是否调整 6. 观察到达货架后的匹配修正行为 7. 观察后退进入货架下的稳定性 8. 记录最终停靠位置与实际货架偏差 9. 检查是否碰撞 10. 拍照记录最终姿态 |  |  |  |  | 偏移方向:前偏10cm, 风险等级:中
TC-OFF-059 | S9 |  |  | 后偏10cm | 货架沿机器人后退方向偏移10cm | 后 | 10cm | P1 | 中 | 机器人导航至旧位置,实际货架在后方10cm处 | 到达旧位置后货架在后,可能需二次微调 | 到达货架后，ROS自动修正匹配路径，稳定后退进入货架下；货架后偏10cm时修正量增大，但不会触发避障调整 | 匹配成功:ROS修正路径后到达实际货架位置 | 1. 窄货架(对齐尾部)(1.2×0.5m)人为偏移放置: 货架沿机器人后退方向偏移10cm 2. 机器人地图上货架位置未更新(为旧位置) 3. APP下发标准货架尺寸配置（调整后退距离，货架对齐尾部） 4. 机器人已建图并定位 | 1. 将窄货架(对齐尾部)从地图标记位置偏移: 货架沿机器人后退方向偏移10cm 2. 不更新机器人地图中的货架位置 3. APP下发导航任务至窄货架(对齐尾部)位置(旧位置) 4. 机器人开始导航 5. 观察导航路径是否调整 6. 观察到达货架后的匹配修正行为 7. 观察后退进入货架下的稳定性 8. 记录最终停靠位置与实际货架偏差 9. 检查是否碰撞 10. 拍照记录最终姿态 |  |  |  |  | 偏移方向:后偏10cm, 风险等级:中
TC-OFF-060 | S9 |  |  | 左偏10cm | 货架沿机器人左侧方向偏移10cm | 左 | 10cm | P1 | 中 | 机器人导航至旧位置,实际货架在左方10cm处 | 到达旧位置后货架在左侧,可能偏移停靠 | 到达货架后，ROS自动修正匹配路径，稳定后退进入货架下；侧向偏移10cm可能导致后退入架位置偏移，但不会触发避障调整 | 匹配成功:ROS修正路径后到达实际货架位置 | 1. 窄货架(对齐尾部)(1.2×0.5m)人为偏移放置: 货架沿机器人左侧方向偏移10cm 2. 机器人地图上货架位置未更新(为旧位置) 3. APP下发标准货架尺寸配置（调整后退距离，货架对齐尾部） 4. 机器人已建图并定位 | 1. 将窄货架(对齐尾部)从地图标记位置偏移: 货架沿机器人左侧方向偏移10cm 2. 不更新机器人地图中的货架位置 3. APP下发导航任务至窄货架(对齐尾部)位置(旧位置) 4. 机器人开始导航 5. 观察导航路径是否调整 6. 观察到达货架后的匹配修正行为 7. 观察后退进入货架下的稳定性 8. 记录最终停靠位置与实际货架偏差 9. 检查是否碰撞 10. 拍照记录最终姿态 |  |  |  |  | 偏移方向:左偏10cm, 风险等级:中
TC-OFF-061 | S9 |  |  | 右偏10cm | 货架沿机器人右侧方向偏移10cm | 右 | 10cm | P1 | 中 | 机器人导航至旧位置,实际货架在右方10cm处 | 到达旧位置后货架在右侧,可能偏移停靠 | 到达货架后，ROS自动修正匹配路径，稳定后退进入货架下；侧向偏移10cm可能导致后退入架位置偏移，但不会触发避障调整 | 匹配成功:ROS修正路径后到达实际货架位置 | 1. 窄货架(对齐尾部)(1.2×0.5m)人为偏移放置: 货架沿机器人右侧方向偏移10cm 2. 机器人地图上货架位置未更新(为旧位置) 3. APP下发标准货架尺寸配置（调整后退距离，货架对齐尾部） 4. 机器人已建图并定位 | 1. 将窄货架(对齐尾部)从地图标记位置偏移: 货架沿机器人右侧方向偏移10cm 2. 不更新机器人地图中的货架位置 3. APP下发导航任务至窄货架(对齐尾部)位置(旧位置) 4. 机器人开始导航 5. 观察导航路径是否调整 6. 观察到达货架后的匹配修正行为 7. 观察后退进入货架下的稳定性 8. 记录最终停靠位置与实际货架偏差 9. 检查是否碰撞 10. 拍照记录最终姿态 |  |  |  |  | 偏移方向:右偏10cm, 风险等级:中
TC-OFF-062 | S9 |  |  | 左偏3° | 货架逆时针旋转偏移3° | 左旋 | 3° | P1 | 低 | 机器人导航至旧位置,实际货架左旋3° | 货架旋转后边界变化,停靠角度需修正 | 到达货架后，ROS自动修正匹配路径，稳定后退进入货架下；旋转3°时后退入架角度微调，不会触发避障调整 | 匹配成功:角度偏差3°在容差范围内 | 1. 窄货架(对齐尾部)(1.2×0.5m)人为偏移放置: 货架逆时针旋转偏移3° 2. 机器人地图上货架位置未更新(为旧位置) 3. APP下发标准货架尺寸配置（调整后退距离，货架对齐尾部） 4. 机器人已建图并定位 | 1. 将窄货架(对齐尾部)从地图标记位置偏移: 货架逆时针旋转偏移3° 2. 不更新机器人地图中的货架位置 3. APP下发导航任务至窄货架(对齐尾部)位置(旧位置) 4. 机器人开始导航 5. 观察导航路径是否调整 6. 观察到达货架后的匹配修正行为 7. 观察后退进入货架下的稳定性 8. 记录最终停靠位置与实际货架偏差 9. 检查是否碰撞 10. 拍照记录最终姿态 |  |  |  |  | 偏移方向:左偏3°, 风险等级:低
TC-OFF-063 | S9 |  |  | 右偏3° | 货架顺时针旋转偏移3° | 右旋 | 3° | P1 | 低 | 机器人导航至旧位置,实际货架右旋3° | 货架旋转后边界变化,停靠角度需修正 | 到达货架后，ROS自动修正匹配路径，稳定后退进入货架下；旋转3°时后退入架角度微调，不会触发避障调整 | 匹配成功:角度偏差3°在容差范围内 | 1. 窄货架(对齐尾部)(1.2×0.5m)人为偏移放置: 货架顺时针旋转偏移3° 2. 机器人地图上货架位置未更新(为旧位置) 3. APP下发标准货架尺寸配置（调整后退距离，货架对齐尾部） 4. 机器人已建图并定位 | 1. 将窄货架(对齐尾部)从地图标记位置偏移: 货架顺时针旋转偏移3° 2. 不更新机器人地图中的货架位置 3. APP下发导航任务至窄货架(对齐尾部)位置(旧位置) 4. 机器人开始导航 5. 观察导航路径是否调整 6. 观察到达货架后的匹配修正行为 7. 观察后退进入货架下的稳定性 8. 记录最终停靠位置与实际货架偏差 9. 检查是否碰撞 10. 拍照记录最终姿态 |  |  |  |  | 偏移方向:右偏3°, 风险等级:低

## 偏移场景说明
6种偏移场景详细说明
偏移ID | 偏移名称 | 偏移类型 | 偏移方向 | 偏移量 | 详细说明 | 测试操作指引
O1 | 前偏10cm | 平移 | 前 | 10cm | 货架沿机器人前进方向(朝向机器人)偏移10cm摆放 | 1.将货架从标记位置向前(朝向机器人来向)移动10cm 2.确认偏移量用卷尺测量 3.不更新地图 4.下发导航任务
O2 | 后偏10cm | 平移 | 后 | 10cm | 货架沿机器人后退方向(远离机器人)偏移10cm摆放 | 1.将货架从标记位置向后(远离机器人来向)移动10cm 2.确认偏移量用卷尺测量 3.不更新地图 4.下发导航任务
O3 | 左偏10cm | 平移 | 左 | 10cm | 货架沿机器人左侧方向偏移10cm摆放 | 1.面朝货架,将货架向左移动10cm 2.确认偏移量用卷尺测量 3.不更新地图 4.下发导航任务
O4 | 右偏10cm | 平移 | 右 | 10cm | 货架沿机器人右侧方向偏移10cm摆放 | 1.面朝货架,将货架向右移动10cm 2.确认偏移量用卷尺测量 3.不更新地图 4.下发导航任务
O5 | 左偏3° | 旋转 | 左旋 | 3° | 货架逆时针旋转3°摆放(以货架中心为轴) | 1.将货架以中心为轴逆时针旋转约3° 2.3°≈边缘偏移约5cm(1m宽货架),目测确认 3.不更新地图 4.下发导航任务
O6 | 右偏3° | 旋转 | 右旋 | 3° | 货架顺时针旋转3°摆放(以货架中心为轴) | 1.将货架以中心为轴顺时针旋转约3° 2.3°≈边缘偏移约5cm(1m宽货架),目测确认 3.不更新地图 4.下发导航任务

## 统计汇总
货架偏移容差测试 — 统计汇总
按优先级统计
优先级 | 用例数 | 占比 | 说明
P0 | 9 | 14.3% | 基准用例(无偏移),必须全部Pass
P1 | 50 | 79.4% | 偏移测试核心用例
P2 | 4 | 6.3% | 偏移测试低风险用例
合计 | 63 | 100%
按风险等级统计
风险等级 | 用例数 | 说明
基准(无偏移) | 9 | 货架位置与地图一致,基础验证
高风险 | 8 | 小货架偏移,碰撞可能性高
中风险 | 28 | 中大货架平移偏移,需验证容差
低风险 | 18 | 大货架旋转偏移,影响较小
按货架统计
货架 | 尺寸 | 基准用例 | 偏移用例 | 合计 | 高风险数
小货架 | 0.76×0.5m | 1 | 6 | 7 | 4
中货架A | 0.8×0.85m | 1 | 6 | 7 | 0
中货架B | 0.85×0.8m | 1 | 6 | 7 | 0
窄货架 | 1.2×0.5m | 1 | 6 | 7 | 0
大方货架 | 1.1×1.1m | 1 | 6 | 7 | 0
大长货架A | 1.2×1m | 1 | 6 | 7 | 0
大长货架B | 1×1.2m | 1 | 6 | 7 | 0
小货架(对齐尾部) | 0.76×0.5m | 1 | 6 | 7 | 4
按偏移类型统计 | 1.2×0.5m | 1 | 6 | 7 | 0
偏移类型 | 货架数 | 用例数 | 说明
前偏10cm | 7 | 9 | 货架沿机器人前进方向偏移10cm
后偏10cm | 7 | 9 | 货架沿机器人后退方向偏移10cm
左偏10cm | 7 | 9 | 货架沿机器人左侧方向偏移10cm
右偏10cm | 7 | 9 | 货架沿机器人右侧方向偏移10cm
左偏3° | 7 | 9 | 货架逆时针旋转偏移3°
右偏3° | 7 | 9 | 货架顺时针旋转偏移3°

## 测试记录表(填写用)
货架偏移容差测试记录表
说明: 此表为快速填写版,仅保留关键字段。完整用例详情见「货架偏移容差测试用例」Sheet
用例编号 | 货架名称 | 货架尺寸 | 偏移类型 | 优先级 | 风险等级 | 测试结果 | 停靠偏差(cm) | 是否碰撞 | 备注
TC-OFF-001 | 小货架 | 0.76×0.5m | 无偏移(基准) | P0 | 基准
TC-OFF-002 | 中货架A | 0.8×0.85m | 无偏移(基准) | P0 | 基准
TC-OFF-003 | 中货架B | 0.85×0.8m | 无偏移(基准) | P0 | 基准
TC-OFF-004 | 窄货架 | 1.2×0.5m | 无偏移(基准) | P0 | 基准
TC-OFF-005 | 大方货架 | 1.1×1.1m | 无偏移(基准) | P0 | 基准
TC-OFF-006 | 大长货架A | 1.2×1m | 无偏移(基准) | P0 | 基准
TC-OFF-007 | 大长货架B | 1×1.2m | 无偏移(基准) | P0 | 基准
TC-OFF-008 | 小货架(对齐尾部) | 0.76×0.5m | 无偏移(基准) | P0 | 基准
TC-OFF-009 | 窄货架(对齐尾部) | 1.2×0.5m | 无偏移(基准) | P0 | 基准
TC-OFF-010 | 小货架 | 0.76×0.5m | 前偏10cm | P1 | 高
TC-OFF-011 |  | 0.76×0.5m | 后偏10cm | P1 | 高
TC-OFF-012 |  | 0.76×0.5m | 左偏10cm | P1 | 高
TC-OFF-013 |  | 0.76×0.5m | 右偏10cm | P1 | 高
TC-OFF-014 |  | 0.76×0.5m | 左偏3° | P1 | 低
TC-OFF-015 |  | 0.76×0.5m | 右偏3° | P1 | 低
TC-OFF-016 | 中货架A | 0.8×0.85m | 前偏10cm | P1 | 中
TC-OFF-017 |  | 0.8×0.85m | 后偏10cm | P1 | 中
TC-OFF-018 |  | 0.8×0.85m | 左偏10cm | P1 | 中
TC-OFF-019 |  | 0.8×0.85m | 右偏10cm | P1 | 中
TC-OFF-020 |  | 0.8×0.85m | 左偏3° | P1 | 低
TC-OFF-021 |  | 0.8×0.85m | 右偏3° | P1 | 低
TC-OFF-022 | 中货架B | 0.85×0.8m | 前偏10cm | P1 | 中
TC-OFF-023 |  | 0.85×0.8m | 后偏10cm | P1 | 中
TC-OFF-024 |  | 0.85×0.8m | 左偏10cm | P1 | 中
TC-OFF-025 |  | 0.85×0.8m | 右偏10cm | P1 | 中
TC-OFF-026 |  | 0.85×0.8m | 左偏3° | P1 | 低
TC-OFF-027 |  | 0.85×0.8m | 右偏3° | P1 | 低
TC-OFF-028 | 窄货架 | 1.2×0.5m | 前偏10cm | P1 | 中
TC-OFF-029 |  | 1.2×0.5m | 后偏10cm | P1 | 中
TC-OFF-030 |  | 1.2×0.5m | 左偏10cm | P1 | 中
TC-OFF-031 |  | 1.2×0.5m | 右偏10cm | P1 | 中
TC-OFF-032 |  | 1.2×0.5m | 左偏3° | P1 | 低
TC-OFF-033 |  | 1.2×0.5m | 右偏3° | P1 | 低
TC-OFF-034 | 大方货架 | 1.1×1.1m | 前偏10cm | P1 | 中
TC-OFF-035 |  | 1.1×1.1m | 后偏10cm | P1 | 中
TC-OFF-036 |  | 1.1×1.1m | 左偏10cm | P1 | 中
TC-OFF-037 |  | 1.1×1.1m | 右偏10cm | P1 | 中
TC-OFF-038 |  | 1.1×1.1m | 左偏3° | P2 | 低
TC-OFF-039 |  | 1.1×1.1m | 右偏3° | P2 | 低
TC-OFF-040 | 大长货架A | 1.2×1m | 前偏10cm | P1 | 中
TC-OFF-041 |  | 1.2×1m | 后偏10cm | P1 | 中
TC-OFF-042 |  | 1.2×1m | 左偏10cm | P1 | 中
TC-OFF-043 |  | 1.2×1m | 右偏10cm | P1 | 中
TC-OFF-044 |  | 1.2×1m | 左偏3° | P2 | 低
TC-OFF-045 |  | 1.2×1m | 右偏3° | P2 | 低
TC-OFF-046 | 大长货架B | 1×1.2m | 前偏10cm | P1 | 中
TC-OFF-047 |  | 1×1.2m | 后偏10cm | P1 | 中
TC-OFF-048 |  | 1×1.2m | 左偏10cm | P1 | 中
TC-OFF-049 |  | 1×1.2m | 右偏10cm | P1 | 中
TC-OFF-050 |  | 1×1.2m | 左偏3° | P1 | 低
TC-OFF-051 |  | 1×1.2m | 右偏3° | P1 | 低
TC-OFF-052 | 小货架(对齐尾部) | 0.76×0.5m | 前偏10cm | P1 | 高
TC-OFF-053 |  | 0.76×0.5m | 后偏10cm | P1 | 高
TC-OFF-054 |  | 0.76×0.5m | 左偏10cm | P1 | 高
TC-OFF-055 |  | 0.76×0.5m | 右偏10cm | P1 | 高
TC-OFF-056 |  | 0.76×0.5m | 左偏3° | P1 | 低
TC-OFF-057 |  | 0.76×0.5m | 右偏3° | P1 | 低
TC-OFF-058 | 窄货架(对齐尾部) | 1.2×0.5m | 前偏10cm | P1 | 中
TC-OFF-059 |  | 1.2×0.5m | 后偏10cm | P1 | 中
TC-OFF-060 |  | 1.2×0.5m | 左偏10cm | P1 | 中
TC-OFF-061 |  | 1.2×0.5m | 右偏10cm | P1 | 中
TC-OFF-062 |  | 1.2×0.5m | 左偏3° | P1 | 低
TC-OFF-063 |  | 1.2×0.5m | 右偏3° | P1 | 低

## 判定标准与执行说明
货架偏移容差测试 — 判定标准与执行说明
一、测试结果判定标准
判定结果 | 判定条件 | 处理建议
✅ Pass | 1. 机器人成功到达实际货架位置 2. 完成停靠且未碰撞货架 | 记录停靠偏差数据,继续下一用例
❌ Fail | 1. 机器人碰撞货架 2. 机器人无法到达货架位置(反复重试失败) 3. 机器人停靠后偏离实际货架>15cm | 记录碰撞/偏差详情,提缺陷单
⏸ Block | 外部原因导致无法执行(设备故障/环境异常) | 记录阻塞原因,协调解决后重新执行
⏭ Skip | 优先级低或时间不足跳过 | 标注Skip原因,后续版本补充
二、偏移操作标准
偏移类型 | 操作方法 | 测量方式 | 精度要求
平移10cm | 用卷尺测量,沿指定方向移动货架 | 卷尺测量移动前后距离差 | ±2cm(即8~12cm可接受)
旋转3° | 以货架中心为轴旋转 | 1m宽货架旋转3°≈边缘偏移5.2cm,测量边缘位移换算 | ±1°(即2°~4°可接受,边缘偏移3.5~7cm)
三、执行顺序建议
步骤 | 内容 | 预计时间
1️⃣ 第1轮 | 执行7条P0基准用例(无偏移),确认基础功能正常 | 30分钟
2️⃣ 第2轮 | 执行高风险用例(小货架偏移),验证最差场景 | 45分钟
3️⃣ 第3轮 | 执行中风险用例(中大货架平移偏移) | 90分钟
4️⃣ 第4轮 | 执行低风险用例(大货架旋转偏移) | 30分钟
5️⃣ 补充 | 对Fail用例,将偏移量减至5cm/1.5°重新验证容差边界 | 视情况
四、注意事项
⚠️ 每次偏移前,先将货架归位到地图标记位置,再偏移到目标位置(避免累积误差)
⚠️ 偏移方向以机器人到达货架时的朝向为参考(面朝货架时:前=朝向机器人,后=远离机器人)
⚠️ 旋转偏移以货架几何中心为旋转轴,不是货架角点
⚠️ 每条用例执行前,确认机器人定位状态正常(无漂移)
⚠️ 如发现碰撞,立即急停,记录碰撞位置和速度后继续
⚠️ 拍照记录:每条用例执行后拍照记录最终姿态(方便后续分析)
⚠️ 建议同一货架6种偏移连续执行,减少搬运次数
⚠️ 3°旋转的目测参考:1m宽货架边缘偏移约5cm,可用此辅助判断