## 货架偏移容量
编号 | 模块 | 用例标题 | 优先级 | 前置条件 | 测试步骤 | 预期结果 | 测试目的 | 分类 | 测试结果 | 测试现象备注 | 执行时间
SHELF-001 | 货架偏移检测 | 单层货架满载-传感器偏移量校验 | P0 | 1.货架已水平校准 2.传感器已归零 3.货架空载状态下读数为0±1mm | 1.将标准1000kg货物均匀放置在货架第一层 2.等待30秒让传感器稳定 3.读取偏移传感器数值 4.记录X轴和Y轴偏移量 | 1.X轴偏移量≤2.5mm 2.Y轴偏移量≤2.5mm 3.30秒内读数波动≤0.3mm 4.传感器指示灯保持绿色 | 验证满载工况下货架偏移量是否在设计允许范围内，确保仓储安全 | 功能测试 | 失败 | 出现匹配失败 | 2026-07-03 01:17:02
SHELF-002 | 货架偏移检测 | 超载10%-货架偏移报警验证 | P0 | 1.货架额定容量1000kg/层 2.报警阈值为额定容量的105% 3.蜂鸣器功能正常 | 1.逐次加载货物至1050kg（超载5%） 2.继续加载至1100kg（超载10%） 3.观察每个阶段的系统响应 4.记录报警触发时的偏移数值 | 1.超载5%时系统发出黄色预警，偏移量≤3.0mm 2.超载10%时系统发出红色报警，蜂鸣器响起 3.偏移量记录完整可追溯 4.系统自动标记该货架为"不可入库"状态 | 验证超载工况下偏移检测的预警和报警机制的及时性与准确性 | 功能测试
SHELF-003 | 货架偏移检测 | 偏载工况-单侧集中受力测试 | P1 | 1.货架额定容量1000kg/层 2.货物可模拟偏载放置 3.传感器覆盖货架四个角点 | 1.将800kg货物集中放置在货架左侧三分之一区域 2.分别读取四个角点传感器的偏移值 3.保持该状态持续2小时 4.每15分钟记录一次偏移量 | 1.左侧传感器偏移量明显大于右侧 2.最大偏移量≤设计限值的1.5倍（3.75mm） 3.2小时内偏移量漂移≤0.5mm 4.系统正确识别偏载状态并提示 | 验证不均匀负载下货架的结构稳定性和传感器的多方位感知能力 | 功能测试
SHELF-004 | 货架偏移检测 | 空载状态-传感器零点漂移测试 | P1 | 1.货架完全清空 2.环境温度25±2℃ 3.无外部振动源 | 1.清空货架所有货物 2.传感器通电预热30分钟 3.持续监测偏移读数24小时 4.每小时记录一次数据 | 1.24小时内零漂≤0.2mm 2.无跳变或异常尖峰 3.环境温度每变化1℃，零漂变化≤0.05mm | 验证传感器在长期空载状态下的零点稳定性和温度漂移特性 | 功能测试
SHELF-005 | 货架偏移检测 | 动态加载-偏移响应时间测试 | P1 | 1.货架空载 2.叉车及标准货物（500kg×2组）就绪 3.高速摄像系统就绪 | 1.使用叉车在30秒内完成500kg货物放置 2.紧接着在30秒内移除该货物 3.记录传感器从加载到稳定输出的响应时间 4.重复测试5次取平均值 | 1.传感器响应时间≤500ms 2.加载-卸载循环的偏移曲线对称性≥95% 3.5次测试数据CV值≤5% 4.无过冲或振荡现象 | 验证传感器在动态加载卸载过程中的响应速度和测量重复性 | 功能测试
SHELF-006 | 货架容量管理 | 容量上限锁定-禁止超额入库 | P0 | 1.货架A当前已占用800kg/1000kg 2.仓储管理系统(WMS)正常运行 3.准备入库300kg货品 | 1.在WMS中扫描货架A条码 2.输入入库重量300kg 3.系统自动计算800+300=1100kg > 1000kg上限 4.观察系统响应 | 1.WMS阻止入库操作并弹出"超出容量上限"提示 2.建议分流货架或减量入库 3.货架A状态保持"可出库不可入库" 4.审计日志记录本次拒绝操作 | 验证容量管理上限锁定功能，防止超量入库导致安全隐患 | 功能测试
SHELF-007 | 货架容量管理 | 多批次入库容量累计校验 | P1 | 1.货架B当前占用0kg/1000kg 2.分批入库：300kg+300kg+300kg+200kg | 1.依次执行四次入库操作 2.每次入库后查询货架B当前容量 3.第四次入库时观察系统判断 | 1.第一次入库后显示300/1000 2.第二次入库后显示600/1000 3.第三次入库后显示900/1000 4.第四次入库：200kg超过剩余100kg，系统拒绝并提示剩余容量 | 验证分批次入库场景下容量累计计算的准确性 | 功能测试
SHELF-008 | 货架容量管理 | 出库后容量释放验证 | P1 | 1.货架C当前占用900kg/1000kg 2.准备出库300kg货品 | 1.在WMS中执行出库操作（300kg） 2.确认出库完成后查询货架C容量 3.尝试入库500kg货品 | 1.出库后货架C显示600/1000 2.可正常入库400kg（600+400=1000） 3.入库500kg被拒绝 4.容量变动日志完整准确 | 验证出库操作后容量释放的实时性和准确性 | 功能测试
SHELF-009 | 货架偏移检测 | 振动环境影响-模拟叉车通行测试 | P2 | 1.货架已加载500kg标准货物 2.振动台或模拟叉车准备就绪 3.加速度传感器布置在货架中段 | 1.启动振动模拟（模拟叉车以5km/h通过3米外地面） 2.持续振动30秒 3.记录振动期间偏移传感器的读数 4.振动停止后继续监测60秒恢复情况 | 1.振动期间偏移读数峰值≤5mm（瞬时值） 2.振动停止后30秒内偏移恢复至≤3mm 3.60秒后恢复至振动前水平±0.5mm 4.不产生误报警 | 验证货架在常见环境振动干扰下的抗干扰能力和恢复特性 | 功能测试
SHELF-010 | 货架偏移检测 | 极限温度环境-传感器可靠性测试 | P2 | 1.环境试验箱可调温度-20℃~60℃ 2.货架及其传感器组件置于试验箱内 3.加载200kg固定载荷 | 1.将环境箱设定为-20℃，稳定2小时 2.以10℃/小时速率升温至60℃ 3.全程记录传感器偏移读数和温度 4.每个温度台阶（每10℃）停留30分钟 | 1.全温度范围内传感器工作正常无中断 2.偏移读数温漂≤0.1mm/10℃ 3.-20℃和60℃极值点时偏移量仍≤3mm 4.温度循环后回室温，读数回到初始值±0.3mm | 验证传感器在极端仓储温度环境下的可靠性和测量精度 | 可靠性测试