## 总结
ROS多货架适配测试报告
测试人员： |  |  |  | 测试周期：
审核人员： |  |  |  | 审核结果：
测试版本
Ros版本：
App版本：
测试设备分布
设备型号： | S300
设备环境： | 1.0机型
用例统计
总用例数 | P0 | P1 | P2
191

## APP配置
标题* | 所属分组 | 维护人 | 前置条件 | 步骤描述 | 预期结果 | 用例类型 | 用例等级 | 测试结果 | 测试人 | 备注 | BUGID | 横屏测试结果
配置大长货架尺寸 | APP配置 |  | 【1】APP已连接机器人 【2】机器人处于空闲状态 | 【1】进入货架配置页 【2】输入长=1200mm，宽=1000mm 【3】点击保存 | 【1】参数保存成功 【2】ROS收到配置更新 | 功能测试 | P1
配置大方货架尺寸 | APP配置 |  | 【1】APP已连接机器人 【2】机器人处于空闲状态 | 【1】进入货架配置页 【2】输入长=1100mm，宽=1100mm 【3】点击保存 | 【1】参数保存成功 【2】ROS收到配置更新 | 功能测试 | P1 | PASS
配置窄货架尺寸 | APP配置 |  | 【1】APP已连接机器人 【2】机器人处于空闲状态 | 【1】进入货架配置页 【2】输入长=1200mm，宽=500mm 【3】点击保存 | 【1】参数保存成功 【2】ROS收到配置更新 | 功能测试 | P1 | PASS
配置小货架尺寸 | APP配置 |  | 【1】APP已连接机器人 【2】机器人处于空闲状态 | 【1】进入货架配置页 【2】输入长=700mm，宽=500mm 【3】点击保存 | 【1】参数保存成功 【2】ROS收到配置更新 | 功能测试 | P1 | PASS
配置默认货架尺寸 | APP配置 |  | 【1】APP已连接机器人 【2】机器人处于空闲状态 | 【1】进入货架配置页 【2】查看默认货架尺寸 【3】点击保存 | 【1】参数保存成功 【2】默认长80mm，宽80mm 【3】ROS收到配置更新 | 功能测试 | P0 | PASS
不配置后退距离使用默认值 | APP配置 |  | 【1】APP已连接机器人 | 【1】仅配置货架尺寸 【2】不填写后退距离 【3】下发搬运任务 | 【1】后退距离采用默认值，默认货架居中 【2】机器人在货架中心位置举升货架 | 功能测试 | P0 | PASS
自定义后退距离 | APP配置 |  | 【1】APP已连接机器人 | 【1】配置货架尺寸 【2】设置后退距离=200mm 【3】保存 | 【1】机器人按200mm距离后退 | 功能测试 | P1 | PASS
后退距离=0 | APP配置 |  | 【1】APP已连接机器人 | 【1】设置后退距离=0mm 【2】点击保存 | 【1】机器人不执行后退动作 | 功能测试 | P1 | PASS
后退距离>900 | APP配置 |  | 【1】APP已连接机器人 | 【1】设置后退距离=1000mm 【2】点击保存 | 【1】机器人不执行后退动作 | 功能测试 | P1 | PASS
切换回800×800默认货架 | APP配置 |  | 【1】已配置其他尺寸 | 【1】将尺寸改回800×800 【2】保存 | 【1】行为与旧版本一致 | 功能测试 | P0 | PASS |  | 回归验证
【纪要新增】APP默认货架尺寸80×80 | APP配置 |  | 【1】APP首次使用或恢复默认 | 【1】打开货架配置页 【2】查看默认配置 | 【1】默认显示80×80尺寸 | 功能测试 | P1 | PASS |  | 纪要第22条

## 搬运主流程
标题* | 所属分组 | 维护人 | 前置条件 | 步骤描述 | 预期结果 | 用例类型 | 用例等级 | RC1测试结果 | RC1测试结果 | 测试人 | 备注 | BUGID | 横屏测试结果
大长货架(1200×1000)完整搬运 | 搬运主流程 |  | 【1】大长货架(1200×1000）放置到位 【2】APP配置对应尺寸 【3】机器人处于空闲状态 | 【1】APP选择起点和终点，选择对应尺寸货架，选择对应尺寸货架，选择对应货架 【2】点击开始任务 【3】观察ROS自动执行全过程 | 【1】导航至货架位 【2】匹配货架 【3】潜入货架底部 【4】后退至指定深度 【5】顶升起货架 【6】导航至目标点 【7】降下货架 【8】前退出货架 【9】全程无碰撞 | 功能测试 | P0 | PASS |  |  | 无法匹配
大方货架完整搬运 | 搬运主流程 |  | 【1】大方货架(1100×1100)放置到位 【2】APP配置对应尺寸 | 【1】APP选择起点和终点，选择对应尺寸货架 【2】点击开始任务 【3】观察ROS自动执行全过程 | 【1】全程自动化完成 【2】在货架中心顶升货架 【3】无碰撞 | 功能测试 | P1 | PASS
窄货架(1200×500)完整搬运 | 搬运主流程 |  | 【1】窄货架(1200×500)放置到位 【2】APP配置对应尺寸 | 【1】APP选择起点和终点，选择对应尺寸货架，选择对应尺寸货架 【2】点击开始任务 【3】观察ROS自动执行全过程 | 【1】全程自动化完成 【2】在货架中心顶升货架 【3】无碰撞 | 功能测试 | P0 | PASS
小货架（800×500）完整搬运 | 搬运主流程 |  | 【1】小货架（800×500）放置到位 【2】APP配置对应尺寸 | 【1】APP选择起点和终点，选择对应尺寸货架，选择对应尺寸货架 【2】点击开始任务 【3】观察ROS自动执行全过程 | 【1】全程自动化完成 【2】在货架中心顶升货架 【3】无碰撞 | 功能测试 | P0 | PASS |  |  | 无该尺寸货架
标准货架800×800完整搬运 | 搬运主流程 |  | 【1】标准货架(800×800)放置到位 | 【1】APP选择起点和终点，选择对应尺寸货架，选择对应尺寸货架 【2】点击开始任务 【3】观察ROS自动执行全过程 | 【1】行为与变更前完全一致 【2】零退化，全程自动化完成，在货架中心顶升货架，无碰撞 | 功能测试 | P0 | PASS |  |  | 运动异常，并出现货架撞玻璃墙
多次连续搬运同一货架50次 | 搬运主流程 |  | 【1】机器人空闲 【2】货架放置到位 | 【1】连续发起50次同货架搬运任务 | 【1】每次后退距离一致 【2】无累积误差 【3】任务均成功 | 功能测试 | P2 | PASS
【纪要新增】压测摸底-循环搬运直到失败 | 搬运主流程 |  | 【1】机器人空闲 【2】已配置货架尺寸 | 【1】循环下发搬运任务 【2】记录每次执行结果 【3】直到任务失败停止 | 【1】记录总搬运次数 【2】记录失败原因 【3】记录运行时长 | 性能测试 | P2 | NA
搬运流程全自动验证 | 搬运主流程 |  | 【1】配置任意货架尺寸 【2】货架放置到位 | 【1】APP选起终点 【2】点击开始 【3】观察全过程 | 【1】ROS自动执行全部动作 【2】无需人为介入 【3】任务成功 | 功能测试 | P0 | PASS
窄货架(1200×500)后退距离调整验证 | 搬运主流程 |  | 【1】APP配置完窄货架(1200×500)的后退距离（400mm） 【2】货架放置到位 | 【1】APP选择起点和终点，选择对应尺寸货架 【2】开始任务 【3】观察后退动作 | 【1】全程自动化完成 【2】后退深度对齐有效 【3】误差≤±5cm | 功能测试 | P0 | NA |  |  | 无法匹配
小货架（800×500）后退距离调整验证 | 搬运主流程 |  | 【1】APP配置完小货架（800×500）后退距离（400mm） 【2】货架放置到位 | 【1】APP选择起点和终点，选择对应尺寸货架 【2】开始任务 【3】观察后退动作 | 【1】全程自动化完成 【2】后退深度对齐有效 【3】误差≤±5cm | 功能测试 | P0 | NA |  |  | 无法匹配
窄货架(1200×500)适配货架匹配任务 | 任务编排主流程 |  | 【1】APP配置完窄货架(1200×500)的后退距离（400mm） 【2】货架放置到位 | 【1】APP选择起点、货架匹配点和终点，选择对应尺寸货架 【2】开始任务 【3】观察后退动作 | 【1】窄货架(1200×500)后退深度对齐有效 【2】成功对接流利架，接收货物 【3】误差≤±5cm | 功能测试 | P1 | NA |  |  | 本版本暂不支持
小货架（800×500）适配货架匹配任务 | 任务编排主流程 |  | 【1】APP配置完小货架（800×500）的后退距离（400mm） 【2】货架放置到位 | 【1】APP选择起点、货架匹配点和终点，选择对应尺寸货架 【2】开始任务 【3】观察后退动作 | 【1】窄货架(1200×500)后退深度对齐有效 【2】成功对接流利架，接收货物 【3】误差≤±5cm | 功能测试 | P1 | NA |  |  | 本版本暂不支持
其他货架后退距离不受影响 | 搬运主流程 |  | 【1】APP配置完小货架（800×500）后退距离 【2】中货架(800×800)未进行配置 | 【1】APP选择起点和终点，选择其他尺寸货架 【2】开始任务 | 【1】全程自动化完成 【2】在货架中心顶升货架 【3】无碰撞 | 功能测试 | P0 | NA |  |  | 回归验证
【纪要新增】手动搬运模式，大长货架(1200×1000)验证 | 搬运主流程 |  | 【1】大长货架(1200×1000)放置到位 【2】APP配置对应尺寸 【3】机器人处于货架下 | 【1】APP选择终点，选择对应尺寸货架，点击举升 【2】机器举升完成后，点击开始任务 【3】观察ROS自动执行全过程 | 【1】导航至目标点 【2】降下货架 【3】前退出货架 【4】全程无碰撞 | 功能测试 | P0 | PASS |  |  | 偶现运动异常
【纪要新增】手动搬运模式，大方货(1100×1100)架验证 | 搬运主流程 |  | 【1】大方货架(1100×1100)放置到位 【2】APP配置对应尺寸 【3】机器人处于货架下 | 【1】APP选择终点，选择对应尺寸货架，点击举升 【2】点击开始任务 【3】观察ROS自动执行全过程 | 【1】全程自动化完成 【2】到达目标点，卸下货架并前退出货架 【3】无碰撞 | 功能测试 | P0 | PASS
【纪要新增】手动搬运模式，窄货架(1200×500)验证 | 搬运主流程 |  | 【1】窄货架(1200×500)放置到位 【2】APP配置对应尺寸 【3】机器人处于货架下 | 【1】APP选择终点，选择对应尺寸货架，点击举升 【2】点击开始任务 【3】观察ROS自动执行全过程 | 【1】全程自动化完成 【2】到达目标点，卸下货架并前退出货架 【3】无碰撞 | 功能测试 | P0 | PASS
【纪要新增】手动搬运模式，小货架（800×500）验证 | 搬运主流程 |  | 【1】小货架（800×500）放置到位 【2】APP配置对应尺寸 【3】机器人处于货架下 | 【1】APP选择终点，选择对应尺寸货架，点击举升 【2】点击开始任务 【3】观察ROS自动执行全过程 | 【1】全程自动化完成 【2】到达目标点，卸下货架并前退出货架 【3】无碰撞 | 功能测试 | P0 | PASS
【纪要新增】手动搬运模式，中货架(800×800)验证 | 搬运主流程 |  | 【1】标准货架(800×800)放置到位 【3】机器人处于货架下 | 【1】APP选择终点，选择对应尺寸货架，点击举升 【2】点击开始任务 【3】观察ROS自动执行全过程 | 【1】行为与变更前完全一致 【2】零退化，全程自动化完成，到达目标点，卸下货架并前退出货架，无碰撞 | 功能测试 | P0 | PASS
自动搬运任务，选择错误的货架（大配小） | 搬运主流程 |  | 【1】准备好5种类型的货架，并放置到位 【2】机器处于空闲中 | 【1】起点放置大长货架(1200×1000) 【2】APP选择起点和终点，选择对应大方尺寸货架，点击开始任务 【3】观察ROS自动执行全过程 | 【1】全程自动化完成，在货架中心顶升货架 【2】起步时，识别到货架腿，触发起步避障，无法运动 【3】在bag回放工具中，能看的footprint有激光噪点 | 功能测试 | P1 | PASS
|  |  |  | 【1】起点放置大长货架(1200×1000) 【2】APP选择起点和终点，选择对应窄尺寸货架，点击开始任务 【3】观察ROS自动执行全过程 |  | 功能测试 | P1 | PASS
|  |  |  | 【1】起点放置大长货架(1200×1000) 【2】APP选择起点和终点，选择对应小尺寸货架，点击开始任务 【3】观察ROS自动执行全过程 |  | 功能测试 | P0 | PASS
|  |  |  | 【1】起点放置大长货架(1200×1000) 【2】APP选择起点和终点，选择对应中尺寸货架，点击开始任务 【3】观察ROS自动执行全过程 |  | 功能测试 | P1 | PASS
自动搬运任务，选择错误的货架（小配大） | 搬运主流程 |  | 【1】准备好5种类型的货架，并放置到位 【2】机器处于空闲中 | 【1】起点放置小货架（800×500） 【2】APP选择起点和终点，选择对应大方尺寸货架，点击开始任务 【3】观察ROS自动执行全过程 | 【1】全程自动化完成，在货架中心顶升货架 【2】起步时，识别到货架腿，触发起步避障，无法运动 【3】在bag回放工具中，能看的footprint有激光噪点 | 功能测试 | P0 | NA
|  |  |  | 【1】起点放置小货架（800×500） 【2】APP选择起点和终点，选择对应窄尺寸货架，点击开始任务 【3】观察ROS自动执行全过程 |  | 功能测试 | P1 | NA
|  |  |  | 【1】起点放置小货架（800×500） 【2】APP选择起点和终点，选择对应大长尺寸货架，点击开始任务 【3】观察ROS自动执行全过程 |  | 功能测试 | P1 | NA
|  |  |  | 【1】起点放置小货架（800×500） 【2】APP选择起点和终点，选择对应中尺寸货架，点击开始任务 【3】观察ROS自动执行全过程 |  | 功能测试 | P1 | NA
手动搬运任务，选择错误货架（大配小） | 搬运主流程 |  | 【1】准备好5种类型的货架，并放置到位 【2】机器处于空闲中 | 【1】起点放置大货架，选择大长货架(1200×1000)下发任务 【2】起点放置大货架，选择大方(1100×1100)货架下发任务 【3】起点放置大货架，选择窄货架(1200×500)下发任务 【4】起点放置大货架，选择小货架（800×500）下发任务 【5】起点放置大货架，选择中货架（800×850）下发任务 | 【1】起步时，识别到货架腿，触发起步避障，无法运动 【2】在bag回放工具中，能看的footprint有激光噪点 | 功能测试 | P0 | PASS
手动搬运任务，选择错误货架（小配大） | 搬运主流程 |  | 【1】准备好5种类型的货架，并放置到位 【2】机器处于空闲中 | 【1】起点放置小货架（800×500），选择大长货架(1200×1000)下发任务 【2】起点放置小货架（800×500），选择大方货架下发任务 【3】起点放置小货架（800×500），选择窄货架(1200×500)下发任务 【4】起点放置小货架（800×500），选择大长货架下发任务 【5】起点放置小货架（800×500），选择中长货架下发任务 | 【1】起步时，识别到货架腿，触发起步避障，无法运动 【2】在bag回放工具中，能看的footprint有激光噪点 | 功能测试 | P0 | NA |  |  | 没有小货架
自动搬运任务，选择错误的窄货架（配置后退距离） | 搬运主流程 |  | 【1】窄货架尺寸配置了后退距离 【2】机器处于空闲中 | 【1】起点放置大长货架(1200×1200)，选择窄尺寸货架，下发任务 【2】起点放置中货架(800×800)，选择窄尺寸货架，下发任务 【3】起点放置小货架（800×500），选择窄尺寸货架，下发任务 | 【1】匹配货架时，触发匹配失败，不能出现拖拽货架等现象 | 功能测试 | P0 | FAIL |  |  | 中货架可以匹配成功
自动搬运任务，选择错误的小货架（配置后退距离） | 搬运主流程 |  | 【1】小货架尺寸配置了后退距离 【2】机器处于空闲中 | 【1】起点放置大长货架(1200×1200)，选择小尺寸货架，下发任务 【2】起点放置中货架(800×800)，选择小尺寸货架，下发任务 【3】起点放置窄货架(1200×500)，选择小尺寸货架，下发任务 | 【1】匹配货架时，触发匹配失败，不能出现拖拽货架等现象 | 功能测试 | P1 | NA |  |  | 没有小货架
【纪要新增】连续两种不同货架任务缓存清理 | 搬运主流程 |  | 【1】已完成第一种货架搬运 | 【1】立即下发第二种不同货架搬运任务 | 【1】缓存正确清理 【2】第二种货架配置生效 【3】无配置混淆 | 功能测试 | P0 | PASS
【纪要新增】多次连续两种不同货架任务缓存清理50次 | 搬运主流程 |  | 【1】已完成第一种货架搬运 | 【1】立即下发第二种不同货架搬运任务 【2】反复压测50次 | 【1】缓存正确清理 【2】第二种货架配置生效 【3】无配置混淆 | 性能测试 | P1 | PASS
【纪要新增】到点后货架中心点与机器中心点不一致处理 | 搬运主流程 |  | 【1】货架放置向左偏移10cm 【2】货架放置向右偏移10cm 【3】货架放置向前偏移10cm 【4】货架放置向后偏移10cm 【5】货架放置向左偏移5度 【6】货架放置向右偏移5度 | 【1】选择大长货架，执行搬运任务 【2】观察中心点偏差处理 | 【1】系统检测并处理中心点偏差 【2】任务正常完成或正确报错 | 功能测试 | P1 | FAL |  |  | 偏移10cm大概率报匹配失败
|  |  |  | 【1】选择大方货架，执行搬运任务 【2】观察中心点偏差处理 |  | 功能测试 | P0 | BLOCK
|  |  |  | 【1】选择中货架，执行搬运任务 【2】观察中心点偏差处理 |  | 功能测试 | P1 | BLOCK
|  |  |  | 【1】选择窄货架，执行搬运任务 【2】观察中心点偏差处理 |  | 功能测试 | P1 | BLOCK
|  |  |  | 【1】选择中货架，执行搬运任务 【2】观察中心点偏差处理 |  | 功能测试 | P1 | BLOCK
【纪要新增】匹配进不去直接报失败 | 搬运主流程 |  | 【1】货架放置严重偏移 | 【1】选择大长货架，执行匹配动作 【2】选择大方货架，执行匹配动作 【3】选择窄货架，执行匹配动作 【4】选择小货架，执行匹配动作 【5】选择中货架，执行匹配动作 | 【1】匹配失败直接报错 【2】无重试逻辑 【3】任务终止 | 功能测试 | P1 | PASS

## 搬运匹配
标题* | 所属分组 | 维护人 | 前置条件 | 步骤描述 | 预期结果 | 用例类型 | 用例等级 | 测试结果 | 测试人 | 备注 | BUGID | 横屏测试结果
配置尺寸与实际一致-大长货架 | 搬运匹配 |  | 【1】APP配置1200×1000 【2】实际放置1200×1000 | 【1】执行搬运任务 | 【1】匹配成功 【2】正常搬运 | 功能测试 | P0 | PASS
配置尺寸与实际一致-窄货架 | 搬运匹配 |  | 【1】APP配置1200×500 【2】实际放置1200×500 | 【1】执行搬运任务 | 【1】匹配成功 【2】正常搬运 | 功能测试 | P0 | PASS
配置尺寸与实际一致-小货架 | 搬运匹配 |  | 【1】APP配置700×500 【2】实际放置700×500 | 【1】执行搬运任务 | 【1】匹配成功 【2】正常搬运 | 功能测试 | P0 | NA |  | 没有小货架
【纪要新增】配置大货架实际放小货架 | 搬运匹配 |  | 【1】APP配置1200×1000 【2】实际放置700×500 | 【1】执行搬运任务 | 【1】匹配失败或异常提示 【2】任务终止 | 功能测试 | P0 | PASS
【纪要新增】配置小货架实际放大货架 | 搬运匹配 |  | 【1】APP配置700×500 【2】实际放置1200×1000 | 【1】执行搬运任务 | 【1】匹配失败或异常提示 【2】任务终止 | 功能测试 | P0 | PASS
【纪要新增】配置窄货架（默认居中）实际放大长货架 | 搬运匹配 |  | 【1】APP配置1200×500 【2】实际放置1200×1000 | 【1】执行搬运任务 | 【1】匹配失败或异常提示 【2】任务终止 | 功能测试 | P0 | PASS
【纪要新增】配置大方货架实际放窄货架 | 搬运匹配 |  | 【1】APP配置1100×1100 【2】实际放置1200×500 | 【1】执行搬运任务 | 【1】匹配失败或异常提示 【2】任务终止 | 功能测试 | P0 | PASS
【纪要新增】配置窄货架（尾部对齐）实际放大长货架 | 搬运匹配 |  | 【1】APP配置1200×500 【2】实际放置1200×1000 | 【1】后退距离调整到尾部对齐 【2】执行搬运任务 | 【1】匹配失败或异常提示 【2】任务终止 | 功能测试 | P0 | PASS
【纪要新增】配置窄货架（尾部对齐）实际放小货架 | 搬运匹配 |  | 【1】APP配置1200×500 【2】实际放置700×500 | 【1】后退距离调整到尾部对齐 【2】执行搬运任务 | 【1】匹配失败或异常提示 【2】任务终止 | 功能测试 | P0 | NA
【纪要新增】配置小货架（尾部对齐）实际放大长货架 | 搬运匹配 |  | 【1】APP配置700×500 【2】实际放置1200×1000 | 【1】后退距离调整到尾部对齐 【2】执行搬运任务 | 【1】匹配失败或异常提示 【2】任务终止 | 功能测试 | P0 | PASS
【纪要新增】配置大货架（桅杆对齐）实际放小货架 | 搬运匹配 |  | 【1】APP配置1200×1000 【2】实际放置700×500 | 【1】后退距离调整到尾部对齐 【2】执行搬运任务 | 【1】匹配失败或异常提示 【2】任务终止 | 功能测试 | P0 | NA
【纪要新增】配置大货架（桅杆对齐）实际放窄货架 | 搬运匹配 |  | 【1】APP配置1200×1000 【2】实际放置1200×500 | 【1】后退距离调整到尾部对齐 【2】执行搬运任务 | 【1】匹配失败或异常提示 【2】任务终止 | 功能测试 | P0 | PASS
配置800×800实际放其他尺寸 | 搬运匹配 |  | 【1】APP配置800×800 【2】实际放置1200×1000 | 【1】执行搬运任务 | 【1】匹配失败或异常提示 | 功能测试 | P1 | FAIL |  | 全部能识别成功
货架尺寸在允许误差范围内 | 搬运匹配 |  | 【1】APP配置1200×1000 【2】实际放置1150×1050（误差5%） | 【1】执行搬运任务 | 【1】匹配成功 【2】正常搬运 | 功能测试 | P1 | PASS
货架腿规格不匹配-大腿配小货架 | 搬运匹配 |  | 【1】APP配置小货架(700×500)用小腿 【2】实际用大货架腿(500×500mm) | 【1】执行搬运任务 | 【1】可正常完成匹配 【2】货架腿正常过来，正常运动到目标点 | 功能测试 | P1
| 搬运匹配 |  | 【1】APP配置窄货架(1200×500)用小腿 【2】实际用大货架腿(500×500mm) |  |  | 功能测试 | P1
| 搬运匹配 |  | 【1】APP配置大长货架(1200×1000)用小腿 【2】实际用大货架腿(500×500mm) |  |  | 功能测试 | P1
| 搬运匹配 |  | 【1】APP配置大方货架(1100×1100)用小腿 【2】实际用大货架腿(500×500mm) |  |  | 功能测试 | P1
| 搬运匹配 |  | 【1】APP配置小货架(800×850)用小腿 【2】实际用大货架腿(500×500mm) |  |  | 功能测试 | P1
货架腿规格不匹配-小腿配大货架 | 搬运匹配 |  | 【1】APP配置大长货架(1200×1000)用大腿 【2】实际用小货架腿(300×300mm) | 【1】执行搬运任务 | 【1】可正常完成匹配 【2】货架腿正常过来，正常运动到目标点 | 功能测试 | P1
| 搬运匹配 |  | 【1】APP配置大方货架(1100×1100)用大腿 【2】实际用小货架腿(300×300mm) |  |  | 功能测试 | P1
| 搬运匹配 |  | 【1】APP配置窄货架(1200×500)用大腿 【2】实际用小货架腿(300×300mm) |  |  | 功能测试 | P1
| 搬运匹配 |  | 【1】APP配置中货架(800×800)用大腿 【2】实际用小货架腿(300×300mm) |  |  | 功能测试 | P1
| 搬运匹配 |  | 【1】APP配置小货架(700×500)用大腿 【2】实际用小货架腿(300×300mm) |  |  | 功能测试 | P1
【纪要新增】匹配失败直接报失败无重试 | 搬运匹配 |  | 【1】货架放置严重偏移或尺寸不匹配 | 【1】执行匹配动作 | 【1】匹配失败直接报错 【2】无重试逻辑 | 功能测试 | P0 | PASS
匹配失败后任务状态 | 搬运匹配 |  | 【1】匹配失败 | 【1】观察任务状态 | 【1】任务终止 【2】上报匹配失败原因 | 功能测试 | P1 | PASS
匹配失败后机器人状态 | 搬运匹配 |  | 【1】匹配失败 | 【1】观察机器人行为 | 【1】机器人停止在当前位置 【2】不继续执行后续动作 | 功能测试 | P1 | PASS
连续匹配失败3次 | 搬运匹配 |  | 【1】连续3次下发不匹配货架的搬运任务 | 【1】执行搬运任务 | 【1】每次均匹配失败 【2】无累积错误 | 功能测试 | P2 | PASS

## 进出货架动作
标题* | 所属分组 | 维护人 | 前置条件 | 步骤描述 | 预期结果 | 用例类型 | 用例等级 | 测试结果 | 测试人 | 备注 | BUGID | 横屏测试结果
后退距离精度验证 | 后退退出动作 |  | 【1】货架放置到位 【2】APP配置后退距离=300mm | 【1】执行后退动作 【2】测量实际后退量 | 【1】实际后退距离误差≤±5cm | 功能测试 | P0 | FAIL |  | 误差8cm左右
后退遇障碍物急停 | 后退退出动作 |  | 【1】后退路径上放置障碍物 | 【1】执行后退动作 | 【1】机器人检测到障碍物立即停止 | 功能测试 | P0 | PASS? |  | 后退需要14cm以上拉识别
后退遇障-等待-移障后继续 | 后退退出动作 |  | 【1】后退路径放置障碍物 | 【1】执行后退动作 【2】遇到障碍停止 【3】移开障碍物 | 【1】停止等待 【2】障碍物移开/松手后自动继续完成后退动作 【3】不结束任务 | 功能测试 | P0 | PASS
后退遇障-卡死超过200秒 |  |  | 【1】后退路径放置障碍物 | 【1】执行后退动作 【2】遇到障碍停止200秒后 【3】移开障碍物 | 【1】停止等待 【2】障碍物移开/松手后自动继续完成后退动作 【3】不结束任务 | 异常测试 | P1 | PASS
前退出货架动作 | 后退退出动作 |  | 【1】机器人已降下货架于终点 | 【1】执行前退出 | 【1】平稳退出货架 【2】不碰撞货架腿 | 功能测试 | P1 | PASS
前退出遇障碍物急停 | 后退退出动作 |  | 【1】前方有障碍物阻挡退出路径 | 【1】执行前退出 【2】遇障停止 | 【1】机器人检测到障碍物立即停止 | 功能测试 | P0 | PASS? |  | 后退需要14cm以上拉识别
前退出遇障-等待-移障后继续 | 后退退出动作 |  | 【1】前方有障碍物阻挡退出路径 | 【1】执行前退出 【2】遇障停止 【3】移开障碍 | 【1】停止等待 【2】障碍物移开后自动继续退出 【3】不结束任务 | 功能测试 | P0 | PASS
前退出遇障-卡死超过200秒 |  |  | 【1】前方有障碍物阻挡退出路径 | 【1】执行前退出 【2】遇到障碍停止200秒后 【3】移开障碍 | 【1】停止等待 【2】障碍物移开后自动继续退出 【3】不结束任务 | 异常测试 | P1 | PASS
急停按钮处理-后退中 | 后退退出动作 |  | 【1】正在执行后退动作 | 【1】按下急停 【2】动作停下 【3】松开急停 | 【1】按下急停时立即停下动作 【2】松开后继续完成后退 | 功能测试 | P0 | PASS
急停按钮处理200秒-后退中 | 后退退出动作 |  | 【1】正在执行后退动作 | 【1】按下急停 【2】动作停下 【3】200秒后松开急停 | 【1】按下急停时立即停下动作 【2】松开后继续完成后退 | 异常测试 | P1
急停按钮处理-前退出中 | 后退退出动作 |  | 【1】正在执行前退出动作 | 【1】按下急停 【2】动作停下 【3】松开急停 | 【1】按下急停停下 【2】松开后继续完成前退出 | 功能测试 | P0 | PASS
急停按钮处理200秒-前退出中 | 后退退出动作 |  | 【1】正在执行前退出动作 | 【1】按下急停 【2】动作停下 【3】200秒后松开急停 | 【1】按下急停停下 【2】松开后继续完成前退出 | 异常测试 | P1
后退深度验证-窄货架 | 后退退出动作 |  | 【1】窄货架(1200×500)放置到位 【2】APP配置后退距离 | 【1】执行后退动作 | 【1】后退后货架尾部与机器尾部对齐 【2】偏差≤±5cm | 功能测试 | P0 | FAIL |  | 误差8cm左右
后退深度验证-小货架 | 后退退出动作 |  | 【1】小货架(700×500)放置到位 【2】APP配置后退距离 | 【1】执行后退动作 | 【1】后退后货架尾部与机器尾部对齐 【2】偏差≤±5cm | 功能测试 | P0 | BLOCK
后退深度验证-大长货架 | 后退退出动作 |  | 【1】大长货架(1200×1200)放置到位 【2】APP配置后退距离 | 【1】执行后退动作 | 【1】后退到配置的距离内，不再退到货架中心 【2】偏差≤±5cm | 功能测试 | P1 | BLOCK
后退深度验证-中货架 | 后退退出动作 |  | 【1】大长货架(800×800)放置到位 【2】APP配置后退距离 | 【1】执行后退动作 | 【1】后退到配置的距离内，不再退到货架中心 【2】偏差≤±5cm | 功能测试 | P1 | BLOCK
宽边倒退进货架-货架宽小于机器宽 | 后退退出动作 |  | 【1】窄货架(1200×500)宽度500<机器宽600 | 【1】机器尝试以宽边倒退进入货架底部 | 【1】机器会被卡住 【2】无法继续后退 【3】提示匹配失败 | 功能测试 | P0 | PASS
宽边倒退进货架-恢复正常方向可通过 | 后退退出动作 |  | 【1】同一货架 | 【1】机器调整方向后正常进入 | 【1】纠正方向后可以正常完成搬运 | 功能测试 | P1 | PASS
【纪要新增】后退距离误差范围验证 | 后退退出动作 |  | 【1】配置不同后退距离 | 【1】执行后退并测量误差 | 【1】误差在±5cm范围内 | 功能测试 | P1 | FAIL |  | 误差在8~10cm
【纪要新增】前退出货架时卡22秒节点被杀死 | 后退退出动作 |  | 【1】前退出时卡死 | 【1】观察220秒超时处理 | 【1】超时后节点被杀死 【2】任务失败 | 异常测试 | P0 | PASS

## Footprint管理
标题* | 所属分组 | 维护人 | 前置条件 | 步骤描述 | 预期结果 | 用例类型 | 用例等级 | 测试结果 | 测试人 | 备注 | BUGID | 横屏测试结果
起货架后footprint放大 | Footprint管理 |  | 【1】机器人在货架正下方 【2】APP配置货架尺寸 | 【1】执行顶升动作 【2】下发搬运任务 | 【1】footprint从机身尺寸扩大到覆盖货架投影区域 【2】机器无法再通过窄路 【3】只能选择宽路 | 功能测试 | P0 | PASS
放货架后footprint恢复 | Footprint管理 |  | 【1】机器人已顶升货架到达终点 | 【1】执行降下货架动作 【2】下发返航任务 | 【1】footprint恢复为原始机身尺寸 【2】机器通过性恢复 【3】可正常通过窄路 | 功能测试 | P0 | PASS
无货架顶升后footprint放大 | Footprint管理 |  | 【1】机器人不在货架正下方 【2】APP配置货架尺寸 | 【1】执行顶升动作 【2】下发搬运任务 | 【1】footprint从机身尺寸扩大到覆盖货架投影区域 【2】机器无法再通过窄路 【3】只能选择宽路 | 功能测试 | P1 | PASS
footprint与货架尺寸匹配验证 | Footprint管理 |  | 【1】分别配置不同货架尺寸 | 【1】起货架后查看实际footprint值 【2】bag回放验证 | 【1】footprint尺寸≈max(机身，货架)+安全余量 【2】bag回放验证footprint大小随尺寸变化符合预期 | 功能测试 | P1 | PASS
footprint放大前后bag对比验证 | Footprint管理 |  | 【1】配置货架尺寸 | 【1】起货架前后采集bag 【2】对比footprint变化 | 【1】通过bag回放验证footprint变化符合预期 | 功能测试 | P1 | PASS
【纪要新增】调度大小与footprint互通验证 | Footprint管理 |  | 【1】多机调度场景 【2】调度系统运行中 | 【1】调度系统查询footprint 【2】对比调度大小 | 【1】调度大小与footprint数据一致互通 | 功能测试 | P0 | PASS |  | 纪要第19条

## 货架腿过滤
标题* | 所属分组 | 维护人 | 前置条件 | 步骤描述 | 预期结果 | 用例类型 | 用例等级 | 测试结果 | 测试人 | 备注 | BUGID | 横屏测试结果
大长货架-货架超出机身长度+大粗腿 | 货架腿过滤 |  | 【1】大长货架(1200×1000) 【2】大货架腿50×50mm | 【1】APP选起终点 【2】开始任务 【3】观察全过程 | 【1】机器人潜入货架底部 【2】后退至指定深度 【3】顶升→footprint放大→货架腿过滤 【4】货架超出机身部分的腿被正确过滤，不误刹停 【5】搬运至目标点→降下→退出 【6】全程整机运动正常，无碰撞 | 功能测试 | P0 | PASS
大方货架-超出机身+小细腿 | 货架腿过滤 |  | 【1】大方货架(1100×1100) 【2】小货架腿30×30mm | 【1】APP选起终点 【2】开始任务 | 【1】细腿仍被有效过滤 【2】整机运动正常 | 功能测试 | P0 | PASS
窄货架-不超出机身长度+货架居中 | 货架腿过滤 |  | 【1】窄货架(1200×500) 【2】大货架腿50×50mm 【3】货架宽500<机身宽600 | 【1】APP选起终点 【2】开始任务 | 【1】货架腿在机身投影范围内 【2】过滤正常 【3】运动正常 | 功能测试 | P1 | PASS
窄货架-不超出机身长度+货架对齐尾部 | 货架腿过滤 |  | 【1】窄货架(1200×500)+配置好后退距离 【2】大货架腿50×50mm 【3】货架宽500<机身宽600 | 【1】APP选起终点 【2】开始任务 | 【1】货架腿在机身投影范围内 【2】过滤正常 【3】运动正常 | 功能测试 | P1 | PASS
小货架-不超出机身长度+货架居中 | 货架腿过滤 |  | 【1】小货架(700×500) 【2】小货架腿30×30mm | 【1】APP选起终点 【2】开始任务 | 【1】货架腿在机身内 【2】过滤正常 【3】运动正常 | 功能测试 | P1 | NA
小货架-不超出机身长度+货架对齐尾部 | 货架腿过滤 |  | 【1】小货架(700×500)+配置好后退距离 【2】大货架腿30×30mm 【3】货架宽500<机身宽600 | 【1】APP选起终点 【2】开始任务 | 【1】货架腿在机身投影范围内 【2】过滤正常 【3】运动正常 | 功能测试 | P1 | NA
非货架腿物体不过滤 | 货架腿过滤 |  | 【1】货架旁放置独立障碍物（货架腿附近但非腿） | 【1】APP选起终点 【2】开始任务 | 【1】机器人识别并避开独立障碍物 【2】不因货架腿过滤而连带忽略真实障碍 | 功能测试 | P0 | PASS |  | 需要放置在距离机器40cm处才能识别
货架腿过滤不影响周围障碍物检测 | 货架腿过滤 |  | 【1】在4个货架腿外侧依次放置1个障碍物（距腿50mm） 【2】使用大长货架(1200×1000) | 【1】APP选起终点 【2】开始任务 | 【1】货架腿被过滤 【2】外侧4个障碍物不被过滤 【3】机器人能避开每个外侧的障碍物 | 功能测试 | P1 | PASS |  | 需要放置在距离机器40cm处才能识别
举升状态下起步避障验证 | 货架腿过滤 |  | 【1】大长货架(1200×1000) 【2】货架腿附近放置障碍物（在腿旁边但非腿本身） | 【1】下发搬运任务 【2】机器导航行驶 【3】前往目标点 | 【1】货架腿被正确过滤 【2】腿附近的障碍物不被过滤 【3】机器人能检测并避开 | 功能测试 | P0 | PASS |  | 需要放置在距离机器40cm处才能识别
手动搬运任务，起步避障验证 | 货架腿过滤 |  | 【1】大长货架(1200×1000) 【2】人站在货架旁边 | 【1】手动点击举升并下发搬运任务 【2】机器导航行驶 【3】前往目标点 | 【1】货架腿被正确过滤 【2】货架腿旁边的人不能被过滤 【3】机器人能检测并避开 | 功能测试 | P0 | PASS
举升起步避障-障碍物紧贴货架腿 | 货架腿过滤 |  | 【1】障碍物紧贴货架腿外侧（<15mm间距） | 【1】下发搬运任务 【2】起步行驶 | 【1】如果因过滤算法连带忽略了该障碍物 【2】机器人应不会碰撞该障碍物 | 功能测试 | P1 | NA |  | 无法保证
举升避障-通过通道障碍物紧贴货架腿 | 货架腿过滤 |  | 【1】障碍物靠墙 【2】机器绕行时会紧贴货架腿外侧（<15mm间距） | 【1】下发搬运任务 【2】机器导航行驶 【3】前往目标点 | 【1】如果因过滤算法连带忽略了该障碍物 【2】机器人应不会碰撞该障碍物 | 功能测试 | P0 | NA |  | 无法保证
举升避障-虚拟墙紧贴货架腿 | 货架腿过滤 |  | 【1】虚拟墙紧贴货架腿外侧（400mm间距） | 【1】下发搬运任务 【2】机器导航行驶 【3】前往目标点 | 【1】如果因过滤算法连带忽略了该障碍物 【2】机器人应不会发生剐蹭虚拟墙 | 功能测试 | P0 | PASS
【纪要新增】货架腿盲区起步碰撞验证 | 货架腿过滤 |  | 【1】货架腿挡住雷达存在盲区 | 【1】起步行驶 【2】观察盲区障碍物检测 | 【1】盲区障碍物检测正常 【2】不碰撞盲区障碍物 | 功能测试 | P0 | NA |  | 无法保证

## 通行选路
标题* | 所属分组 | 维护人 | 前置条件 | 步骤描述 | 预期结果 | 用例类型 | 用例等级 | 测试结果 | 测试人 | 备注 | BUGID | 横屏测试结果
举升通过性1档通行验证 | 通行选路 |  | 【1】1档对应的货架尺寸范围（待开发给出） | 【1】带货架通过标准/极限通道 | 【1】在该档位保证的通道宽度内正常通过 | 功能测试 | P0 | FAIL
举升通过性2档通行验证 | 通行选路 |  | 【1】2档对应的货架尺寸范围 | 【1】带货架通过标准通道 | 【1】正常通过 | 功能测试 | P0 | FAIL
举升通过性3档通行验证 | 通行选路 |  | 【1】3档对应的货架尺寸范围 | 【1】带货架通过标准通道 | 【1】正常通过 | 功能测试 | P1 | FAIL
被堵路换路-1分钟触发 | 通行选路 |  | 【1】路径被静态障碍物完全挡死 | 【1】带货架行驶 【2】1分钟后触发换路 | 【1】1分钟后触发换路 【2】成功规划新路径 【3】机器转身时稳定流畅 【4】不会发生异常 | 功能测试 | P0 | PASS
换路2次失败-原地等待 | 通行选路 |  | 【1】换路到的第2条路径也被完全挡死 | 【1】触发第1次换路→被堵 【2】触发第2次换路→又被堵 | 【1】尝试2次后不再换路 【2】原地停止避让等待 【3】通道恢复后继续完成任务 | 功能测试 | P0 | PASS
动态障碍物不换路-尝试绕行 | 通行选路 |  | 【1】移动物体短暂停留（未完全挡死） | 【1】带货架靠近 | 【1】尝试绕行通过 【2】不触发换路 【3】不能出现剐蹭障碍物的情况（重点关注超出机身的货架区域） | 功能测试 | P1 | PASS
所有路径都被堵死 | 通行选路 |  | 【1】地图中所有路径均被障碍物挡死 【2】且已换路2次 | 【1】带货架试图通行 | 【1】尝试2次失败后原地等待 【2】上报无可用路径 【3】停在原地 | 功能测试 | P0
当前堵死的路径恢复 | 通行选路 |  | 【1】地图中所有路径均被障碍物挡死 【2】且已换路2次 | 【1】带货架试图通行 【2】机器最后一次选择路径恢复通行 | 【1】机器可正常恢复运动 【2】前往目标点 | 功能测试 | P0 | PASS
智能选路-返航空载选最短路径 | 通行选路 |  | 【1】有2条路径（短窄/长宽） | 【1】卸货后空载返航 | 【1】空载返航走最短路径 【2】不受货架尺寸限制 | 功能测试 | P0 | PASS
智能选路-去程带货架选宽路径 | 通行选路 |  | 【1】有多条路径（短窄/长宽） | 【1】分别用大长货架/大方货架/窄货架/小货架，下发搬运任务 | 【1】优先选择宽通道路径 | 功能测试 | P1 | FAIL |  | 无论带不带货架，都选择终于最近路径
靠边行驶-不同货架验证 | 通行选路 |  | 【1】建图APP中已开启靠边行驶功能 | 【1】分别用大长货架/大方货架/窄货架/小货架行驶 | 【1】带货架时机器人正常靠边行驶 【2】不剐蹭路边障碍 【3】无异常行为 | 功能测试 | P0 | PASS
靠边行驶-风险检查 | 通行选路 |  | 【1】靠边行驶开启 【2】带货架（大长货架1200×1000） | 【1】在窄通道中靠边行驶 | 【1】靠边后货架外侧与墙壁间隙充足（≥50mm） 【2】不会因靠边而导致货架剐蹭 | 功能测试 | P0 | PASS
靠边行驶-多机靠边避让 | 通行选路 |  | 【1】靠边行驶开启 【2】带货架收到对向避让指令 | 【1】执行靠边避让 | 【1】安全靠边 【2】与另一台机器人保持安全距离 | 功能测试 | P1
地图路径为单向线 | 通行选路 |  | 【1】地图存在环线 【2】将环线设置为单向行驶 | 【1】下发需要经过环形路段的任务 | 【1】机器按照单行线方向规划路径运行 | 功能测试 | P1 | PASS
【纪要新增】智能选路以机器人安全为主 | 通行选路 |  | 【1】存在安全路径和快速路径 | 【1】带货架行驶 | 【1】优先选择安全路径 【2】不冒险通过狭窄区域 | 功能测试 | P0 | FAIL |  | 无论什么状态都选最近
【纪要新增】举升状态不能选低于通过性的路线 | 通行选路 |  | 【1】举升状态 | 【1】路径规划 | 【1】只选择满足通过性要求的路线 | 功能测试 | P0 | FAIL |  | 无论什么状态都选最近

## 运动性能
标题* | 所属分组 | 维护人 | 前置条件 | 步骤描述 | 预期结果 | 用例类型 | 用例等级 | 测试结果 | 测试人 | 备注 | BUGID | 横屏测试结果
大长货架满载刹车0.8m/s | 运动性能 |  | 【1】货架满载 【2】速度0.8m/s | 【1】直线行驶时急刹 | 【1】650mm内刹停 【2】无滑动 | 性能测试 | P0
大长货架满载刹车1.0m/s | 运动性能 |  | 【1】货架满载 【2】速度1.0m/s | 【1】直线行驶时急刹 | 【1】750mm内刹停 【2】无滑动 | 性能测试 | P0
大长货架空载刹车0.8m/s | 运动性能 |  | 【1】货架空载 【2】速度0.8m/s | 【1】急刹 | 【1】刹车距离≤满载 【2】无异常前冲 | 性能测试 | P1
大长货架直角转弯-满载 | 运动性能 |  | 【1】满载接近拐角 【2】通道宽度待定 | 【1】执行90°转弯 | 【1】转弯速度平稳（不能太快） 【2】不剐蹭 【3】无卡滞 | 功能测试 | P0 | PASS
大长货架到点自转 | 运动性能 |  | 【1】依次验证带大长、大方、中、窄、小，五种货架到达目标点 【2】通道宽度待定 | 【1】下发搬运任务，到达终点原地旋转 | 【1】旋转速度平稳 【2】不碰撞周围 【3】偏差≤50mm | 功能测试 | P0 | PASS
I形直线通过窄通道 | 运动性能 |  | 【1】场地设置I形直线窄通道 【2】宽度待开发给出 | 【1】大长货架(1200×1000)直线通过 | 【1】平稳直线通过 【2】无碰撞 | 功能测试 | P1 | FAIL
连续避障3个普通障碍物 | 运动性能 |  | 【1】3个连续障碍物(>30cm) | 【1】依次验证带大长、大方、中、窄、小，五种货架逐个避开 | 【1】连续避障成功 【2】无碰撞 | 功能测试 | P1
动态障碍物避让 | 运动性能 |  | 【1】行人靠近行驶路径 | 【1】依次验证带大长、大方、中、窄、小，五种货架行驶 | 【1】减速/停止 【2】人离开后继续 | 功能测试 | P0
低矮障碍物7×5×7cm绕行 | 运动性能 |  | 【1】放置低矮障碍物 | 【1】依次验证带大长、大方、中、窄、小，五种货架靠近 | 【1】可检测并绕行 | 功能测试 | P1 | PASS
依次验证带大长、大方、中、窄、小，五种货架不允许上下坡 | 运动性能 |  | 【1】路径包含下坡路段（坡度≥3°） | 【1】依次验证带大长、大方、中、窄、小，五种货架行驶至坡道前 | 【1】机器人应拒绝通过坡道路段 【2】重新规划绕行或停止并告警 | 功能测试 | P0 | NA
返程空载时上下坡 | 运动性能 |  | 【1】卸货返航空载 【2】路径包含坡道 | 【1】空载返航通过坡道 | 【1】空载时可以正常上下坡 【2】回归验证 | 功能测试 | P1 | PASS |  | 回归验证
【纪要新增】动态障碍物货架不能碰到人 | 运动性能 |  | 【1】行人靠近依次验证带大长、大方、中、窄、小，五种货架行驶路径 | 【1】依次验证带大长、大方、中、窄、小，五种货架行驶 | 【1】货架任何部位不碰到人 【2】安全避让 | 功能测试 | P0 |  |  | 纪要第13条

## 异常处理
标题* | 所属分组 | 维护人 | 前置条件 | 步骤描述 | 预期结果 | 用例类型 | 用例等级 | 测试结果 | 测试人 | 备注 | BUGID | 横屏测试结果
【纪要新增】前退出卡死220秒超时 | 异常处理 |  | 【1】机器人已降下货架于终点 【2】前退出路径被卡死 | 【1】执行前退出动作 【2】等待180秒 | 【1】220秒后节点被杀死 【2】任务失败 | 异常测试 | P0 | FAIL |  | 60秒节点就被杀死了
急停恢复-搬运任务中 | 异常处理 |  | 【1】正在执行搬运任务 | 【1】按下急停 【2】动作停下 【3】松开急停 | 【1】按下急停时立即停下 【2】松开后继续任务 | 异常测试 | P0 | PASS
脱网后恢复-搬运任务中 | 异常处理 |  | 【1】正在执行搬运任务 | 【1】断开网络 【2】等待30秒 【3】恢复网络 | 【1】任务状态正确 【2】恢复后继续执行或正确报错 | 异常测试 | P1 | PASS
参数配置失败处理 | 异常处理 |  | 【1】APP配置异常参数 | 【1】输入非法值（如负数、超大值） 【2】保存 | 【1】提示参数非法 【2】不保存 【3】使用默认值 | 异常测试 | P1 | PASS
匹配失败后机器人状态 | 异常处理 |  | 【1】匹配失败 | 【1】观察机器人行为 | 【1】机器人停止在当前位置 【2】不继续执行后续动作 | 异常测试 | P1 | PASS
连续匹配失败3次 | 异常处理 |  | 【1】连续3次下发不匹配货架的搬运任务 | 【1】执行搬运任务 | 【1】每次均匹配失败 【2】无累积错误 | 异常测试 | P2 | NA |  | 只匹配一次

## 性能压测
标题* | 所属分组 | 维护人 | 前置条件 | 步骤描述 | 预期结果 | 用例类型 | 用例等级 | 测试结果 | 测试人 | 备注 | BUGID | 横屏测试结果
后退动作响应时间 | 性能压测 |  | 【1】机器人就绪 | 【1】触发后退动作 【2】记录响应时间 | 【1】响应时间<500ms | 性能测试 | P1
大长货架匹配完成时间 | 性能压测 |  | 【1】大长货架到位 | 【1】从任务开始到完成潜伏匹配 | 【1】≤10秒 | 性能测试 | P0
大方货架匹配完成时间 | 性能压测 |  | 【1】大方货架到位 | 【1】从任务开始到完成潜伏匹配 | 【1】≤10秒 | 性能测试 | P0
窄货架匹配完成时间 | 性能压测 |  | 【1】窄货架到位 | 【1】从任务开始到完成潜伏匹配 | 【1】≤10秒 | 性能测试 | P0
小货架匹配完成时间 | 性能压测 |  | 【1】小货架到位 | 【1】从任务开始到完成潜伏匹配 | 【1】≤10秒 | 性能测试 | P0
大长货架后退完成时间 | 性能压测 |  | 【1】大长货架已潜伏 | 【1】配置后退距离后执行后退 | 【1】≤10秒（超时不报失败但算FAIL） | 性能测试 | P0
小货架后退完成时间 | 性能压测 |  | 【1】小货架已潜伏 | 【1】执行后退 | 【1】≤10秒（超时不报失败但算FAIL） | 性能测试 | P0
连续搬运50次稳定性 | 性能压测 |  | 【1】同一货架 | 【1】循环50次 | 【1】无漂移、无泄漏、无重启 | 性能测试 | P1
带货架刹车距离测试-0.8m/s | 性能压测 |  | 【1】大长货架满载 | 【1】0.8m/s急刹 | 【1】≤650mm | 性能测试 | P0
带货架刹车距离测试-1.0m/s | 性能压测 |  | 【1】大长货架满载 | 【1】1.0m/s急刹 | 【1】≤750mm | 性能测试 | P0
换路响应时间 | 性能压测 |  | 【1】路径被完全挡死 | 【1】记录挡死到换路时间 | 【1】60s触发的偏差≤5s | 性能测试 | P1
连续避障能力 | 性能压测 |  | 【1】U行路径，存在4个障碍物 | 【1】下发一个需要经过这个路径的任务 | 【1】机器可连续避开4个障碍物 【2】并完成转弯 | 性能测试 | P1
【纪要新增】后退动作和前退出以及不同货架匹配完成时间摸底 | 性能压测 |  | 【1】4种货架分别准备 | 【1】测试匹配和后退时间 【2】每种货架测试10次取最大值 | 【1】记录实测数据 【2】用于评估性能基线 | 性能测试 | P1 |  |  | 纪要第21条
【纪要新增】搬运压测50次不出问题 | 性能压测 |  | 【1】调整后退距离后 【2】机器人空闲 | 【1】连续搬运50次 【2】记录每次结果 | 【1】50次均成功 【2】无问题 | 性能测试 | P0 |  |  | 纪要第10条
【纪要新增】压测摸底-循环搬运直到失败 | 性能压测 |  | 【1】机器人空闲 | 【1】循环跑搬运任务 【2】记录失败次数和原因 【3】直到不能继续搬运为止 | 【1】记录总搬运次数 【2】记录失败原因 【3】记录运行时长 | 性能测试 | P0 |  |  | 纪要第2条

## 兼容性
标题* | 所属分组 | 维护人 | 前置条件 | 步骤描述 | 预期结果 | 用例类型 | 用例等级 | 测试结果 | 测试人 | 备注 | BUGID | 横屏测试结果
向后兼容-不配置新参数 | 兼容性 |  | 【1】升级后首次使用 | 【1】发起800×800搬运 | 【1】行为与升级前一致 | 功能测试 | P0 | PASS |  | 回归验证
旧版地图文件 | 兼容性 |  | 【1】使用升级前的地图 | 【1】启动并执行任务 | 【1】地图正常加载 | 功能测试 | P0 | PASS
【纪要新增】不同货架配置尺寸适配未匹配货架 | 兼容性 |  | 【1】配置A货架尺寸 【2】实际放置B货架 | 【1】执行搬运 | 【1】匹配失败或异常提示 | 功能测试 | P0 | FAIL |  | 运动异常
【纪要新增】新增货架尺寸不适配旧地图 | 兼容性 |  | 【1】旧地图 【2】新货架尺寸 | 【1】执行任务 | 【1】提示地图不适配或规划失败 | 功能测试 | P0 | FAIL |  | 运动异常

## 安全性
标题* | 所属分组 | 维护人 | 前置条件 | 步骤描述 | 预期结果 | 用例类型 | 用例等级 | 测试结果 | 测试人 | 备注 | BUGID | 横屏测试结果
后退防撞 | 安全性 |  | 【1】后退路径上有人员 | 【1】执行后退 | 【1】检测到障碍物立即停止 | 功能测试 | P0
大货架侧向防碰 | 安全性 |  | 【1】大长货架经过狭窄区域 | 【1】侧向接近墙壁/立柱 | 【1】安全间隙≥50mm | 功能测试 | P0
货架未完全进入即顶升 | 安全性 |  | 【1】仅部分潜入 | 【1】尝试顶升 | 【1】禁止顶升 | 功能测试 | P0
多机会车时的剐蹭防护 | 安全性 |  | 【1】会车场景 | 【1】两台带货架并行 | 【1】安全间隙≥50mm | 功能测试 | P0
举升起步避障-防止过度过滤导致剐蹭 | 安全性 |  | 【1】大长货架举升状态 【2】货架腿外侧50mm放置障碍物 | 【1】起步行驶 | 【1】货架腿被过滤但外侧障碍物不被过滤 【2】机器人避开 | 功能测试 | P0 |  |  | 极高风险
带货架不允许上下坡 | 安全性 |  | 【1】路径包含坡道 | 【1】带货架行驶到坡道前 | 【1】拒绝通过 【2】停止并告警 | 功能测试 | P0 |  |  | 已确认
靠边行驶-货架剐蹭风险 | 安全性 |  | 【1】靠边行驶开启 | 【1】窄通道中带货架靠边 | 【1】靠边后货架与墙壁保持安全距离 【2】不剐蹭 | 功能测试 | P0
带货架乘梯-电梯门防夹 | 安全性 |  | 【1】进出电梯时门关闭 | 【1】机器人正在通过 | 【1】暂停进出 【2】不夹住 | 功能测试 | P0
换路时碰撞防护 | 安全性 |  | 【1】换路倒车/转向 | 【1】后方/侧方有障碍物 | 【1】触发避障 【2】停止后重新规划 | 功能测试 | P0
【纪要新增】动态障碍物货架不能碰到人 | 安全性 |  | 【1】行人靠近 | 【1】带货架行驶 | 【1】货架不碰到人 | 功能测试 | P0 |  |  | 纪要第13条
【纪要新增】电梯起步避障风险 | 安全性 |  | 【1】电梯内起步 | 【1】起步行驶 | 【1】安全避障 | 功能测试 | P0 |  |  | 纪要第17条

## 回归测试
标题* | 所属分组 | 维护人 | 前置条件 | 步骤描述 | 预期结果 | 用例类型 | 用例等级 | 测试结果 | 测试人 | 备注 | BUGID | 横屏测试结果
800×800mm货架标准搬运全流程 | 回归测试 |  | 【1】标准货架(800×800)放置到位 | 【1】执行标准搬运任务 | 【1】基线功能零退化 【2】行为与变更前一致 | 功能测试 | P0 | PASS |  | 回归验证
导航定位精度-无货架状态 | 回归测试 |  | 【1】机器人空载 | 【1】执行导航任务 | 【1】定位精度满足要求 【2】基础能力验证 | 功能测试 | P0 | PASS |  | 回归验证
常规避障功能 | 回归测试 |  | 【1】机器人空载或带货架 | 【1】放置障碍物 【2】执行导航 | 【1】footprint变化不影响常规避障 【2】正常检测并避开 | 功能测试 | P0 | PASS |  | 回归验证
充电对接功能 | 回归测试 |  | 【1】机器人电量低 | 【1】执行充电任务 | 【1】精密对接正常 【2】对接成功 | 功能测试 | P1 | PASS |  | 回归验证
多机调度避让 | 回归测试 |  | 【1】2台机器人 | 【1】同时下发任务 | 【1】footprint变化对多机影响正常 【2】调度正常 | 功能测试 | P1 |  |  | 回归验证
APP任务模式 | 回归测试 |  | 【1】APP连接机器人 | 【1】下发各种任务 | 【1】任务生命周期正常 【2】无异常 | 功能测试 | P1 | PASS |  | 回归验证
异常恢复-脱网急停后恢复 | 回归测试 |  | 【1】机器人运行中 | 【1】触发脱网/急停 【2】恢复后观察 | 【1】更新后的急停逻辑正常 【2】恢复后任务继续或正确报错 | 功能测试 | P1 | PASS |  | 回归验证
空载乘梯全流程 | 回归测试 |  | 【1】机器人空载 | 【1】执行乘梯任务 | 【1】乘梯功能正常 【2】回归验证 | 功能测试 | P0 | PASS |  | 回归验证
空载上下坡 | 回归测试 |  | 【1】机器人空载 【2】路径包含坡道 | 【1】执行导航任务 | 【1】空载可以正常上下坡 【2】新限制条件下的回归（带货架不可坡，空载可） | 功能测试 | P1 | PASS |  | 回归验证

## 多机调度
标题* | 所属分组 | 维护人 | 前置条件 | 步骤描述 | 预期结果 | 用例类型 | 用例等级 | 测试结果 | 测试人 | 备注 | BUGID | 横屏测试结果
两机相遇调度-均带货架 | 多机调度 |  | 【1】2台均带货架 | 【1】调度中心分配任务 | 【1】使用统一footprint调度 【2】相遇协商避让 【3】无碰撞、无卡死 | 功能测试 | P0
通道会车-宽窄相遇 | 多机调度 |  | 【1】窄通道 【2】2台带货架 | 【1】双向通行 | 【1】调度介入让一方等待另一方先行 【2】不剐蹭、不卡死、不撞墙 | 功能测试 | P0
通道会车-宽通道 | 多机调度 |  | 【1】宽通道2000mm | 【1】双向通行 | 【1】双向顺利通过 【2】机身货架和虚拟墙、机器间无剐蹭 | 功能测试 | P1
通道会车-窄通道 | 多机调度 |  | 【1】窄通道1000mm | 【1】双向通行 | 【1】将一台机器调出通道 【2】另一台机器顺利通过后再通过 【3】机器转身出通道时，货架不会和虚拟墙、机器等发生剐蹭 | 功能测试 | P1
同目标点排队等待 | 多机调度 |  | 【1】多机发往同一点 | 【1】连续发起3台 | 【1】第2/3台排队等待 【2】互不干涉 | 功能测试 | P1
前机被堵路-后机状态 | 多机调度 |  | 【1】前机带货架行驶中被静态障碍物堵路 | 【1】后机带货架从同方向驶来 | 【1】后机检测到前车停止 【2】保持安全距离停车等待 【3】前车恢复后后车跟进 | 功能测试 | P0
前机触发换路-后机状态 | 多机调度 |  | 【1】前机被堵1分钟后触发换路（换到另一路径） | 【1】后机到达同一堵点 | 【1】后机可能遇到同一障碍物 【2】根据情况选择绕行或等待1分钟后换路（不重复前机已换的路径时） | 功能测试 | P0
对向选路-1台来1台去 | 多机调度 |  | 【1】A→B方向1台带货架 【2】B→A方向1台带货架 【3】只有1条双向路径 | 【1】两机同时出发 | 【1】调度系统合理分配通行顺序 【2】如让最近者先行或靠边让行 【3】不卡死 | 功能测试 | P0
对向选路-多路径 | 多机调度 |  | 【1】A→B去程 【2】B→A返程 【3】有2条路径 | 【1】两机同时出发 | 【1】调度分配各走不同路径 【2】避免相遇 | 功能测试 | P1
多路径多机选路-带货架 | 多机调度 |  | 【1】2条路径A→B | 【1】同时调度2台带货架 | 【1】分配不同路径 | 功能测试 | P1
多机跟车距离-带货架 | 多机调度 |  | 【1】2台同向出发 | 【1】前车慢行 | 【1】跟车距离合理 | 功能测试 | P1
【纪要新增】多机场景下搬运任务去同一点死锁 | 多机调度 |  | 【1】多机同时去同一点 | 【1】下发搬运任务 | 【1】死锁检测与处理 【2】或提前预防死锁 | 功能测试 | P0 |  |  | 纪要第16条
【纪要新增】调度大小与footprint互通验证 | 多机调度 |  | 【1】调度系统运行中 | 【1】查询调度大小和footprint | 【1】两者数据互通一致 | 功能测试 | P0 |  |  | 纪要第19条

## 乘梯场景
标题* | 所属分组 | 维护人 | 前置条件 | 步骤描述 | 预期结果 | 用例类型 | 用例等级 | 测试结果 | 测试人 | 备注 | BUGID | 横屏测试结果
带货架乘梯-一次仅1台 | 乘梯场景 |  | 【1】机器人A带货架在电梯口 | 【1】A进入电梯 【2】电梯运行 【3】A出电梯 | 【1】只有A使用电梯 【2】其他机器等待A完成后再乘梯 | 功能测试 | P0 | PASS
带货架乘梯-四种货架验证 | 乘梯场景 |  | 【1】分别准备4种标准货架 【2】电梯口部署到位 | 【1】分别用4种货架执行乘梯任务 | 【1】每种货架均能正常进出电梯 【2】货架不碰撞电梯门和侧壁 | 功能测试 | P0 | FAIL |  | 未做适配
带货架乘梯-电梯门防夹 | 乘梯场景 |  | 【1】进出电梯时门关闭 | 【1】机器人正在通过 | 【1】暂停进出 【2】不夹住 | 功能测试 | P0
【纪要新增】电梯起步避障风险 | 乘梯场景 |  | 【1】电梯内起步 | 【1】起步行驶 【2】观察避障 | 【1】安全避障 【2】不碰撞电梯内障碍物 | 功能测试 | P0 |  |  | 纪要第17条
【纪要新增】带货架乘电梯点位部署 | 乘梯场景 |  | 【1】基于带货架机器人尺寸 | 【1】部署乘梯点位 【2】验证点位合理性 | 【1】点位部署满足带货架机器人尺寸要求 【2】需给产品同步 | 功能测试 | P1 |  |  | 纪要第18条
空载乘梯全流程-回归 | 乘梯场景 |  | 【1】机器人空载 | 【1】执行乘梯任务 | 【1】空载乘梯功能正常 【2】回归验证 | 功能测试 | P0 |  |  | 回归验证

## 风险评估
标题* | 所属分组 | 维护人 | 前置条件 | 步骤描述 | 预期结果 | 用例类型 | 用例等级 | 测试结果 | 测试人 | 备注 | BUGID | 横屏测试结果
TOP1风险-举升起步过度过滤 | 风险评估 |  | 【1】大长货架举升状态 【2】货架腿外侧50mm放置障碍物 | 【1】在4个货架腿外侧各放1个障碍物(距腿50mm) 【2】反复测试起步避障 【3】观察是否碰撞 | 【1】货架腿被过滤 【2】外侧障碍物不被过滤 【3】机器人能避开障碍物 | 专项测试 | P0 |  |  | 极高风险-纪要第4条
TOP2风险-多机调度碰撞 | 风险评估 |  | 【1】2台携带不同尺寸货架的机器人 【2】窄通道会车场景 | 【1】密集调度2小时 【2】观察是否剐蹭、卡死 | 【1】使用统一footprint调度 【2】不卡死、不剐蹭 | 专项测试 | P0 |  |  | 高风险-纪要第16条
TOP3风险-后退退出安全性 | 风险评估 |  | 【1】后退/前退出动作执行中 | 【1】连续200次后退+退出 【2】中途随机触发停障恢复 | 【1】动作稳定性正常 【2】遇障恢复逻辑正确 | 专项测试 | P0 |  |  | 高风险
TOP4风险-多机死锁无法自动解除 | 风险评估 |  | 【1】多机同时去同一点 | 【1】下发搬运任务 【2】观察死锁处理 | 【1】死锁检测与处理正常 【2】或提前预防死锁 | 专项测试 | P0 |  |  | 高风险-纪要第16条
TOP5风险-电梯起步避障 | 风险评估 |  | 【1】电梯内起步 | 【1】电梯内放置障碍物 【2】验证起步避障 | 【1】安全避障 【2】不碰撞电梯内障碍物 | 专项测试 | P0 |  |  | 高风险-纪要第17条
专项-货架腿盲区起步碰撞 | 风险评估 |  | 【1】货架腿挡住雷达存在盲区 | 【1】在盲区放置障碍物 【2】起步行驶 | 【1】盲区障碍物检测 【2】不碰撞盲区障碍物 | 专项测试 | P0 |  |  | 纪要第4条
专项-动态障碍物避碰 | 风险评估 |  | 【1】行人靠近带货架机器人 | 【1】验证避让行为 | 【1】货架不碰人 【2】安全避让 | 专项测试 | P0 |  |  | 纪要第13条
专项-换路逻辑全覆盖 | 风险评估 |  | 【1】构造各种堵路场景 | 【1】构造1/2/3条路径被堵的各种组合 【2】验证换路逻辑 | 【1】换路2次失败→原地等待→恢复继续 【2】逻辑正确 | 专项测试 | P0
专项-匹配后退完成时间摸底 | 风险评估 |  | 【1】4种标准货架 | 【1】每种货架反复测试10次取最大值 | 【1】匹配完成时间≤10秒 【2】后退完成时间≤10秒 | 专项测试 | P1 |  |  | 纪要第21条
专项-靠边行驶风险 | 风险评估 |  | 【1】大长货架 【2】不同宽度通道 | 【1】在不同宽度通道中靠边行驶 | 【1】带货架靠边不剐蹭 【2】间隙≥50mm | 专项测试 | P1